## Orçamento
|  |  | PREFEITURA DO MUNICÍPIO DE ITAPEVI | [6 empty] | BDI | Para planilhas de escola, alterar o índice ao lado conforme BDI da FDE
|  |  | ESTADO DE SÃO PAULO | [6 empty] | 1
SECRETARIA DE INFRAESTRUTURA E SERVIÇOS URBANOS
OBRA: |  |  | ATA DE PINTURA GERAL NOS PRÓPRIOS PÚBLICOS
Tipo de Intervenção: |  |  | REPAROS E ACABAMENTOS
Endereço : |  |  | MUNÍCIPIO DE ITAPEVI |  | Investimento: |  |  | 0
TAB. REF.: |  |  | FDE ABR/26 ; SIURB EDIF JAN/26 ; SINAPI JUN/26 ; CDHU 202 (MAI/26) | [7 empty] | 1 | [6 empty] | 2 | [6 empty] | 3 | [6 empty] | 4 | [6 empty] | 5 | [6 empty] | 6 | [6 empty] | 7 | [6 empty] | 8 | [6 empty] | 9 | [6 empty] | 10 | [6 empty] | 11 | [6 empty] | 12 | [6 empty] | 13 | [6 empty] | 14 | [6 empty] | 15 | [6 empty] | 16 | [6 empty] | 17 | [6 empty] | 18 | [6 empty] | Saldo |  | TOTAL
Saldo
Item | Código | Ref. | Descrição dos Serviços | Un. | Qtd. | Custo un. (S/BDI) | Custo un. (C/BDI) | Custo Total (C/BDI) | % |  | % | sem1 | sem2 | sem3 | sem4 | sem5 | R$ | % | sem1 | sem2 | sem3 | sem4 | sem5 | R$ | % | sem1 | sem2 | sem3 | sem4 | sem5 | R$ | % | sem1 | sem2 | sem3 | sem4 | sem5 | R$ | % | sem1 | sem2 | sem3 | sem4 | sem5 | R$ | % | sem1 | sem2 | sem3 | sem4 | sem5 | R$ | % | sem1 | sem2 | sem3 | sem4 | sem5 | R$ | % | sem1 | sem2 | sem3 | sem4 | sem5 | R$ | % | sem1 | sem2 | sem3 | sem4 | sem5 | R$ | % | sem1 | sem2 | sem3 | sem4 | sem5 | R$ | % | sem1 | sem2 | sem3 | sem4 | sem5 | R$ | % | sem1 | sem2 | sem3 | sem4 | sem5 | R$ | % | sem1 | sem2 | sem3 | sem4 | sem5 | R$ | % | sem1 | sem2 | sem3 | sem4 | sem5 | R$ | % | sem1 | sem2 | sem3 | sem4 | sem5 | R$ | % | sem1 | sem2 | sem3 | sem4 | sem5 | R$ | % | sem1 | sem2 | sem3 | sem4 | sem5 | R$ | % | sem1 | sem2 | sem3 | sem4 | sem5 | R$ | % | R$ | % | R$
1 |  |  | SERVIÇOS PRELIMINARES |  |  | R$ |  | 0 | #DIV/0! | #DIV/0! | #DIV/0! | #DIV/0! | #DIV/0! | #DIV/0! | #DIV/0! | #DIV/0! | 0 | #DIV/0! | #DIV/0! | #DIV/0! | #DIV/0! | #DIV/0! | #DIV/0! | 0 | #DIV/0! | #DIV/0! | #DIV/0! | #DIV/0! | #DIV/0! | #DIV/0! | 0 | #DIV/0! | #DIV/0! | #DIV/0! | #DIV/0! | #DIV/0! | #DIV/0! | 0 | #DIV/0! | #DIV/0! | #DIV/0! | #DIV/0! | #DIV/0! | #DIV/0! | 0 | #DIV/0! | #DIV/0! | #DIV/0! | #DIV/0! | #DIV/0! | #DIV/0! | 0 | #DIV/0! | #DIV/0! | #DIV/0! | #DIV/0! | #DIV/0! | #DIV/0! | 0 | #DIV/0! | #DIV/0! | #DIV/0! | #DIV/0! | #DIV/0! | #DIV/0! | 0 | #DIV/0! | #DIV/0! | #DIV/0! | #DIV/0! | #DIV/0! | #DIV/0! | 0 | #DIV/0! | #DIV/0! | #DIV/0! | #DIV/0! | #DIV/0! | #DIV/0! | 0 | #DIV/0! | #DIV/0! | #DIV/0! | #DIV/0! | #DIV/0! | #DIV/0! | 0 | #DIV/0! | #DIV/0! | #DIV/0! | #DIV/0! | #DIV/0! | #DIV/0! | 0 | #DIV/0! | #DIV/0! | #DIV/0! | #DIV/0! | #DIV/0! | #DIV/0! | 0 | #DIV/0! | #DIV/0! | #DIV/0! | #DIV/0! | #DIV/0! | #DIV/0! | 0 | #DIV/0! | #DIV/0! | #DIV/0! | #DIV/0! | #DIV/0! | #DIV/0! | 0 | #DIV/0! | #DIV/0! | #DIV/0! | #DIV/0! | #DIV/0! | #DIV/0! | 0 | #DIV/0! | #DIV/0! | #DIV/0! | #DIV/0! | #DIV/0! | #DIV/0! | 0 | #DIV/0! | #DIV/0! | #DIV/0! | #DIV/0! | #DIV/0! | #DIV/0! | 0 | #DIV/0! | 0 | #DIV/0! | 0
01.01 |  |  | PREPARO DE SUPERFÍCIE |  |  |  |  | 0 | #DIV/0! | 0% | [128 empty] | 0% | 0
01.01.01 | 15050003 | SIURB EDIF | REMOÇÃO DE PINTURA EM ALVENARIA E CONCRETO - LIXA | m2 | 42050.4 |  | 0 | 0 | #DIV/0! | 100% | 0% | [5 empty] | 0 | 0% | [5 empty] | 0 | 0% | [5 empty] | 0 | 0% | [5 empty] | 0 | 0% | [5 empty] | 0 | 0% | [5 empty] | 0 | 0% | [5 empty] | 0 | 0% | [5 empty] | 0 | 0% | [5 empty] | 0 | 0% | [5 empty] | 0 | 0% | [5 empty] | 0 | 0% | [5 empty] | 0 | 0% | [5 empty] | 0 | 0% | [5 empty] | 0 | 0% | [5 empty] | 0 | 0% | [5 empty] | 0 | 0% | [5 empty] | 0 | 0% | [5 empty] | 0 | 100% | 0 | 0% | 0
01.01.02 | 15050005 | SIURB EDIF | REMOÇÃO DE PINTURA EM CONCRETO - JATEAMENTO | m2 | 256.2 |  | 0 | 0 | #DIV/0! | 100% | 0% | [5 empty] | 0 | 0% | [5 empty] | 0 | 0% | [5 empty] | 0 | 0% | [5 empty] | 0 | 0% | [5 empty] | 0 | 0% | [5 empty] | 0 | 0% | [5 empty] | 0 | 0% | [5 empty] | 0 | 0% | [5 empty] | 0 | 0% | [5 empty] | 0 | 0% | [5 empty] | 0 | 0% | [5 empty] | 0 | 0% | [5 empty] | 0 | 0% | [5 empty] | 0 | 0% | [5 empty] | 0 | 0% | [5 empty] | 0 | 0% | [5 empty] | 0 | 0% | [5 empty] | 0 | 100% | 0 | 0% | 0
01.01.03 | 15050010 | SIURB EDIF | REMOÇÃO DE PINTURA EM ESQUADRIAS E FORROS DE MADEIRA - LIXA | m2 | 1300.95 |  | 0 | 0 | #DIV/0! | 100% | 0% | [5 empty] | 0 | 0% | [5 empty] | 0 | 0% | [5 empty] | 0 | 0% | [5 empty] | 0 | 0% | [5 empty] | 0 | 0% | [5 empty] | 0 | 0% | [5 empty] | 0 | 0% | [5 empty] | 0 | 0% | [5 empty] | 0 | 0% | [5 empty] | 0 | 0% | [5 empty] | 0 | 0% | [5 empty] | 0 | 0% | [5 empty] | 0 | 0% | [5 empty] | 0 | 0% | [5 empty] | 0 | 0% | [5 empty] | 0 | 0% | [5 empty] | 0 | 0% | [5 empty] | 0 | 100% | 0 | 0% | 0
01.01.04 | 15050011 | SIURB EDIF | REMOÇÃO DE PINTURA EM ESQUADRIAS E FORROS DE MADEIRA - REMOVEDOR | m2 | 693 |  | 0 | 0 | #DIV/0! | 100% | 0% | [5 empty] | 0 | 0% | [5 empty] | 0 | 0% | [5 empty] | 0 | 0% | [5 empty] | 0 | 0% | [5 empty] | 0 | 0% | [5 empty] | 0 | 0% | [5 empty] | 0 | 0% | [5 empty] | 0 | 0% | [5 empty] | 0 | 0% | [5 empty] | 0 | 0% | [5 empty] | 0 | 0% | [5 empty] | 0 | 0% | [5 empty] | 0 | 0% | [5 empty] | 0 | 0% | [5 empty] | 0 | 0% | [5 empty] | 0 | 0% | [5 empty] | 0 | 0% | [5 empty] | 0 | 100% | 0 | 0% | 0
01.01.05 | 15050014 | SIURB EDIF | REMOÇÃO DE PINTURA EM RODAPÉS E MOLDURAS DE MADEIRA - REMOVEDOR | m | 256.2 |  | 0 | 0 | #DIV/0! | 100% | 0% | [5 empty] | 0 | 0% | [5 empty] | 0 | 0% | [5 empty] | 0 | 0% | [5 empty] | 0 | 0% | [5 empty] | 0 | 0% | [5 empty] | 0 | 0% | [5 empty] | 0 | 0% | [5 empty] | 0 | 0% | [5 empty] | 0 | 0% | [5 empty] | 0 | 0% | [5 empty] | 0 | 0% | [5 empty] | 0 | 0% | [5 empty] | 0 | 0% | [5 empty] | 0 | 0% | [5 empty] | 0 | 0% | [5 empty] | 0 | 0% | [5 empty] | 0 | 0% | [5 empty] | 0 | 100% | 0 | 0% | 0
01.01.06 | 15050020 | SIURB EDIF | REMOÇÃO DE PINTURA EM ESQUADRIAS E PEÇAS DE SERRALHERIA - LIXA | m2 | 3321.15 |  | 0 | 0 | #DIV/0! | 100% | 0% | [5 empty] | 0 | 0% | [5 empty] | 0 | 0% | [5 empty] | 0 | 0% | [5 empty] | 0 | 0% | [5 empty] | 0 | 0% | [5 empty] | 0 | 0% | [5 empty] | 0 | 0% | [5 empty] | 0 | 0% | [5 empty] | 0 | 0% | [5 empty] | 0 | 0% | [5 empty] | 0 | 0% | [5 empty] | 0 | 0% | [5 empty] | 0 | 0% | [5 empty] | 0 | 0% | [5 empty] | 0 | 0% | [5 empty] | 0 | 0% | [5 empty] | 0 | 0% | [5 empty] | 0 | 100% | 0 | 0% | 0
01.01.07 | 15050021 | SIURB EDIF | REMOÇÃO DE PINTURA EM ESQUADRIAS E PEÇAS DE SERRALHERIA - REMOVEDOR | m2 | 1273.65 |  | 0 | 0 | #DIV/0! | 100% | 0% | [5 empty] | 0 | 0% | [5 empty] | 0 | 0% | [5 empty] | 0 | 0% | [5 empty] | 0 | 0% | [5 empty] | 0 | 0% | [5 empty] | 0 | 0% | [5 empty] | 0 | 0% | [5 empty] | 0 | 0% | [5 empty] | 0 | 0% | [5 empty] | 0 | 0% | [5 empty] | 0 | 0% | [5 empty] | 0 | 0% | [5 empty] | 0 | 0% | [5 empty] | 0 | 0% | [5 empty] | 0 | 0% | [5 empty] | 0 | 0% | [5 empty] | 0 | 0% | [5 empty] | 0 | 100% | 0 | 0% | 0
01.01.08 | 55.01.140 | CDHU | Limpeza de superfície rígida com hidrojateamento | m2 | 256.2 |  | 0 | 0 | #DIV/0! | 100% | 0% | [5 empty] | 0 | 0% | [5 empty] | 0 | 0% | [5 empty] | 0 | 0% | [5 empty] | 0 | 0% | [5 empty] | 0 | 0% | [5 empty] | 0 | 0% | [5 empty] | 0 | 0% | [5 empty] | 0 | 0% | [5 empty] | 0 | 0% | [5 empty] | 0 | 0% | [5 empty] | 0 | 0% | [5 empty] | 0 | 0% | [5 empty] | 0 | 0% | [5 empty] | 0 | 0% | [5 empty] | 0 | 0% | [5 empty] | 0 | 0% | [5 empty] | 0 | 0% | [5 empty] | 0 | 100% | 0 | 0% | 0
2 |  |  | REVESTIMENTOS |  |  | R$ |  | 0 | #DIV/0! | #DIV/0! | #DIV/0! | #DIV/0! | #DIV/0! | #DIV/0! | #DIV/0! | #DIV/0! | 0 | #DIV/0! | #DIV/0! | #DIV/0! | #DIV/0! | #DIV/0! | #DIV/0! | 0 | #DIV/0! | #DIV/0! | #DIV/0! | #DIV/0! | #DIV/0! | #DIV/0! | 0 | #DIV/0! | #DIV/0! | #DIV/0! | #DIV/0! | #DIV/0! | #DIV/0! | 0 | #DIV/0! | #DIV/0! | #DIV/0! | #DIV/0! | #DIV/0! | #DIV/0! | 0 | #DIV/0! | #DIV/0! | #DIV/0! | #DIV/0! | #DIV/0! | #DIV/0! | 0 | #DIV/0! | #DIV/0! | #DIV/0! | #DIV/0! | #DIV/0! | #DIV/0! | 0 | #DIV/0! | #DIV/0! | #DIV/0! | #DIV/0! | #DIV/0! | #DIV/0! | 0 | #DIV/0! | #DIV/0! | #DIV/0! | #DIV/0! | #DIV/0! | #DIV/0! | 0 | #DIV/0! | #DIV/0! | #DIV/0! | #DIV/0! | #DIV/0! | #DIV/0! | 0 | #DIV/0! | #DIV/0! | #DIV/0! | #DIV/0! | #DIV/0! | #DIV/0! | 0 | #DIV/0! | #DIV/0! | #DIV/0! | #DIV/0! | #DIV/0! | #DIV/0! | 0 | #DIV/0! | #DIV/0! | #DIV/0! | #DIV/0! | #DIV/0! | #DIV/0! | 0 | #DIV/0! | #DIV/0! | #DIV/0! | #DIV/0! | #DIV/0! | #DIV/0! | 0 | #DIV/0! | #DIV/0! | #DIV/0! | #DIV/0! | #DIV/0! | #DIV/0! | 0 | #DIV/0! | #DIV/0! | #DIV/0! | #DIV/0! | #DIV/0! | #DIV/0! | 0 | #DIV/0! | #DIV/0! | #DIV/0! | #DIV/0! | #DIV/0! | #DIV/0! | 0 | #DIV/0! | #DIV/0! | #DIV/0! | #DIV/0! | #DIV/0! | #DIV/0! | 0 | #DIV/0! | 0 | #DIV/0! | 0
02.01 |  |  | PAREDES E MUROS |  |  |  |  | 0 | #DIV/0! | 0% | [128 empty] | 0% | 0
02.01.01 | 5001001 | SIURB EDIF | BD.01 - ARGAMASSA IMPERMEABILIZANTE DE CIMENTO E AREIA (REBOCO IMPERMEÁVEL) - TRAÇO 1:3, ESPESSURA DE 20MM | m2 | 256.2 |  | 0 | 0 | #DIV/0! | 100% | 0% | [5 empty] | 0 | 0% | [5 empty] | 0 | 0% | [5 empty] | 0 | 0% | [5 empty] | 0 | 0% | [5 empty] | 0 | 0% | [5 empty] | 0 | 0% | [5 empty] | 0 | 0% | [5 empty] | 0 | 0% | [5 empty] | 0 | 0% | [5 empty] | 0 | 0% | [5 empty] | 0 | 0% | [5 empty] | 0 | 0% | [5 empty] | 0 | 0% | [5 empty] | 0 | 0% | [5 empty] | 0 | 0% | [5 empty] | 0 | 0% | [5 empty] | 0 | 0% | [5 empty] | 0 | 100% | 0 | 0% | 0
02.01.02 | 11001001 | SIURB EDIF | CHAPISCO COMUM - ARGAMASSA DE CIMENTO E AREIA 1:3 | m2 | 256.2 |  | 0 | 0 | #DIV/0! | 100% | 0% | [5 empty] | 0 | 0% | [5 empty] | 0 | 0% | [5 empty] | 0 | 0% | [5 empty] | 0 | 0% | [5 empty] | 0 | 0% | [5 empty] | 0 | 0% | [5 empty] | 0 | 0% | [5 empty] | 0 | 0% | [5 empty] | 0 | 0% | [5 empty] | 0 | 0% | [5 empty] | 0 | 0% | [5 empty] | 0 | 0% | [5 empty] | 0 | 0% | [5 empty] | 0 | 0% | [5 empty] | 0 | 0% | [5 empty] | 0 | 0% | [5 empty] | 0 | 0% | [5 empty] | 0 | 100% | 0 | 0% | 0
02.01.03 | 11080005 | SIURB EDIF | REPAROS EM EMBOÇO - ARGAMASSA MISTA DE CIMENTO, CAL E AREIA 1:4/12 | m2 | 256.2 |  | 0 | 0 | #DIV/0! | 100% | 0% | [5 empty] | 0 | 0% | [5 empty] | 0 | 0% | [5 empty] | 0 | 0% | [5 empty] | 0 | 0% | [5 empty] | 0 | 0% | [5 empty] | 0 | 0% | [5 empty] | 0 | 0% | [5 empty] | 0 | 0% | [5 empty] | 0 | 0% | [5 empty] | 0 | 0% | [5 empty] | 0 | 0% | [5 empty] | 0 | 0% | [5 empty] | 0 | 0% | [5 empty] | 0 | 0% | [5 empty] | 0 | 0% | [5 empty] | 0 | 0% | [5 empty] | 0 | 0% | [5 empty] | 0 | 100% | 0 | 0% | 0
02.01.04 | 11080006 | SIURB EDIF | REPAROS EM REBOCO - ARGAMASSA DE CAL E AREIA 1:2 | m2 | 256.2 |  | 0 | 0 | #DIV/0! | 100% | 0% | [5 empty] | 0 | 0% | [5 empty] | 0 | 0% | [5 empty] | 0 | 0% | [5 empty] | 0 | 0% | [5 empty] | 0 | 0% | [5 empty] | 0 | 0% | [5 empty] | 0 | 0% | [5 empty] | 0 | 0% | [5 empty] | 0 | 0% | [5 empty] | 0 | 0% | [5 empty] | 0 | 0% | [5 empty] | 0 | 0% | [5 empty] | 0 | 0% | [5 empty] | 0 | 0% | [5 empty] | 0 | 0% | [5 empty] | 0 | 0% | [5 empty] | 0 | 0% | [5 empty] | 0 | 100% | 0 | 0% | 0
02.01.05 | 88495 | SINAPI | EMASSAMENTO COM MASSA LÁTEX, APLICAÇÃO EM PAREDE, UMA DEMÃO, LIXAMENTO MANUAL. AF_04/2023 | m2 | 1073.1 |  | 0 | 0 | #DIV/0! | 100% | 0% | [5 empty] | 0 | 0% | [5 empty] | 0 | 0% | [5 empty] | 0 | 0% | [5 empty] | 0 | 0% | [5 empty] | 0 | 0% | [5 empty] | 0 | 0% | [5 empty] | 0 | 0% | [5 empty] | 0 | 0% | [5 empty] | 0 | 0% | [5 empty] | 0 | 0% | [5 empty] | 0 | 0% | [5 empty] | 0 | 0% | [5 empty] | 0 | 0% | [5 empty] | 0 | 0% | [5 empty] | 0 | 0% | [5 empty] | 0 | 0% | [5 empty] | 0 | 0% | [5 empty] | 0 | 100% | 0 | 0% | 0
02.01.06 | 96126 | SINAPI | APLICAÇÃO MANUAL DE MASSA ACRÍLICA EM PANOS DE FACHADA COM PRESENÇA DE VÃOS, DE EDIFÍCIOS DE MÚLTIPLOS PAVIMENTOS, UMA DEMÃO. AF_03/2024 | m2 | 1586.55 |  | 0 | 0 | #DIV/0! | 100% | 0% | [5 empty] | 0 | 0% | [5 empty] | 0 | 0% | [5 empty] | 0 | 0% | [5 empty] | 0 | 0% | [5 empty] | 0 | 0% | [5 empty] | 0 | 0% | [5 empty] | 0 | 0% | [5 empty] | 0 | 0% | [5 empty] | 0 | 0% | [5 empty] | 0 | 0% | [5 empty] | 0 | 0% | [5 empty] | 0 | 0% | [5 empty] | 0 | 0% | [5 empty] | 0 | 0% | [5 empty] | 0 | 0% | [5 empty] | 0 | 0% | [5 empty] | 0 | 0% | [5 empty] | 0 | 100% | 0 | 0% | 0
02.01.07 | 96127 | SINAPI | APLICAÇÃO MANUAL DE MASSA ACRÍLICA EM PANOS DE FACHADA SEM PRESENÇA DE VÃOS, DE EDIFÍCIOS DE MÚLTIPLOS PAVIMENTOS, UMA DEMÃO. AF_03/2024 | m2 | 676.2 |  | 0 | 0 | #DIV/0! | 100% | 0% | [5 empty] | 0 | 0% | [5 empty] | 0 | 0% | [5 empty] | 0 | 0% | [5 empty] | 0 | 0% | [5 empty] | 0 | 0% | [5 empty] | 0 | 0% | [5 empty] | 0 | 0% | [5 empty] | 0 | 0% | [5 empty] | 0 | 0% | [5 empty] | 0 | 0% | [5 empty] | 0 | 0% | [5 empty] | 0 | 0% | [5 empty] | 0 | 0% | [5 empty] | 0 | 0% | [5 empty] | 0 | 0% | [5 empty] | 0 | 0% | [5 empty] | 0 | 0% | [5 empty] | 0 | 100% | 0 | 0% | 0
02.01.08 | 96130 | SINAPI | APLICAÇÃO MANUAL DE MASSA ACRÍLICA EM PAREDES EXTERNAS DE CASAS, UMA DEMÃO. AF_03/2024 | m2 | 954.45 |  | 0 | 0 | #DIV/0! | 100% | 0% | [5 empty] | 0 | 0% | [5 empty] | 0 | 0% | [5 empty] | 0 | 0% | [5 empty] | 0 | 0% | [5 empty] | 0 | 0% | [5 empty] | 0 | 0% | [5 empty] | 0 | 0% | [5 empty] | 0 | 0% | [5 empty] | 0 | 0% | [5 empty] | 0 | 0% | [5 empty] | 0 | 0% | [5 empty] | 0 | 0% | [5 empty] | 0 | 0% | [5 empty] | 0 | 0% | [5 empty] | 0 | 0% | [5 empty] | 0 | 0% | [5 empty] | 0 | 0% | [5 empty] | 0 | 100% | 0 | 0% | 0
02.02 |  |  | TETO |  |  |  |  | 0 | #DIV/0! | 0% | [128 empty] | 0% | 0
02.02.01 | 88494 | SINAPI | EMASSAMENTO COM MASSA LÁTEX, APLICAÇÃO EM TETO, UMA DEMÃO, LIXAMENTO MANUAL. AF_04/2023 | m2 | 1073.1 |  | 0 | 0 | #DIV/0! | 100% | 0% | [5 empty] | 0 | 0% | [5 empty] | 0 | 0% | [5 empty] | 0 | 0% | [5 empty] | 0 | 0% | [5 empty] | 0 | 0% | [5 empty] | 0 | 0% | [5 empty] | 0 | 0% | [5 empty] | 0 | 0% | [5 empty] | 0 | 0% | [5 empty] | 0 | 0% | [5 empty] | 0 | 0% | [5 empty] | 0 | 0% | [5 empty] | 0 | 0% | [5 empty] | 0 | 0% | [5 empty] | 0 | 0% | [5 empty] | 0 | 0% | [5 empty] | 0 | 0% | [5 empty] | 0 | 100% | 0 | 0% | 0
3 |  |  | PINTURAS |  |  | R$ |  | 0 | #DIV/0! | #DIV/0! | #DIV/0! | #DIV/0! | #DIV/0! | #DIV/0! | #DIV/0! | #DIV/0! | 0 | #DIV/0! | #DIV/0! | #DIV/0! | #DIV/0! | #DIV/0! | #DIV/0! | 0 | #DIV/0! | #DIV/0! | #DIV/0! | #DIV/0! | #DIV/0! | #DIV/0! | 0 | #DIV/0! | #DIV/0! | #DIV/0! | #DIV/0! | #DIV/0! | #DIV/0! | 0 | #DIV/0! | #DIV/0! | #DIV/0! | #DIV/0! | #DIV/0! | #DIV/0! | 0 | #DIV/0! | #DIV/0! | #DIV/0! | #DIV/0! | #DIV/0! | #DIV/0! | 0 | #DIV/0! | #DIV/0! | #DIV/0! | #DIV/0! | #DIV/0! | #DIV/0! | 0 | #DIV/0! | #DIV/0! | #DIV/0! | #DIV/0! | #DIV/0! | #DIV/0! | 0 | #DIV/0! | #DIV/0! | #DIV/0! | #DIV/0! | #DIV/0! | #DIV/0! | 0 | #DIV/0! | #DIV/0! | #DIV/0! | #DIV/0! | #DIV/0! | #DIV/0! | 0 | #DIV/0! | #DIV/0! | #DIV/0! | #DIV/0! | #DIV/0! | #DIV/0! | 0 | #DIV/0! | #DIV/0! | #DIV/0! | #DIV/0! | #DIV/0! | #DIV/0! | 0 | #DIV/0! | #DIV/0! | #DIV/0! | #DIV/0! | #DIV/0! | #DIV/0! | 0 | #DIV/0! | #DIV/0! | #DIV/0! | #DIV/0! | #DIV/0! | #DIV/0! | 0 | #DIV/0! | #DIV/0! | #DIV/0! | #DIV/0! | #DIV/0! | #DIV/0! | 0 | #DIV/0! | #DIV/0! | #DIV/0! | #DIV/0! | #DIV/0! | #DIV/0! | 0 | #DIV/0! | #DIV/0! | #DIV/0! | #DIV/0! | #DIV/0! | #DIV/0! | 0 | #DIV/0! | #DIV/0! | #DIV/0! | #DIV/0! | #DIV/0! | #DIV/0! | 0 | #DIV/0! | 0 | #DIV/0! | 0
03.01 |  |  | TETOS, PAREDES E MUROS |  |  |  |  | 0 | #DIV/0! | 0% | [128 empty] | 0% | 0
03.01.01 | 11080001 | SIURB EDIF | REPAROS EM TRINCAS E RACHADURAS | m | 1025.85 |  | 0 | 0 | #DIV/0! | 100% | 0% | [5 empty] | 0 | 0% | [5 empty] | 0 | 0% | [5 empty] | 0 | 0% | [5 empty] | 0 | 0% | [5 empty] | 0 | 0% | [5 empty] | 0 | 0% | [5 empty] | 0 | 0% | [5 empty] | 0 | 0% | [5 empty] | 0 | 0% | [5 empty] | 0 | 0% | [5 empty] | 0 | 0% | [5 empty] | 0 | 0% | [5 empty] | 0 | 0% | [5 empty] | 0 | 0% | [5 empty] | 0 | 0% | [5 empty] | 0 | 0% | [5 empty] | 0 | 0% | [5 empty] | 0 | 100% | 0 | 0% | 0
03.01.02 | 88484 | SINAPI | FUNDO SELADOR ACRÍLICO, APLICAÇÃO MANUAL EM TETO, UMA DEMÃO. AF_04/2023 | m2 | 13364.4 |  | 0 | 0 | #DIV/0! | 100% | 0% | [5 empty] | 0 | 0% | [5 empty] | 0 | 0% | [5 empty] | 0 | 0% | [5 empty] | 0 | 0% | [5 empty] | 0 | 0% | [5 empty] | 0 | 0% | [5 empty] | 0 | 0% | [5 empty] | 0 | 0% | [5 empty] | 0 | 0% | [5 empty] | 0 | 0% | [5 empty] | 0 | 0% | [5 empty] | 0 | 0% | [5 empty] | 0 | 0% | [5 empty] | 0 | 0% | [5 empty] | 0 | 0% | [5 empty] | 0 | 0% | [5 empty] | 0 | 0% | [5 empty] | 0 | 100% | 0 | 0% | 0
03.01.03 | 88485 | SINAPI | FUNDO SELADOR ACRÍLICO, APLICAÇÃO MANUAL EM PAREDE, UMA DEMÃO. AF_04/2023 | m2 | 42121.8 |  | 0 | 0 | #DIV/0! | 100% | 0% | [5 empty] | 0 | 0% | [5 empty] | 0 | 0% | [5 empty] | 0 | 0% | [5 empty] | 0 | 0% | [5 empty] | 0 | 0% | [5 empty] | 0 | 0% | [5 empty] | 0 | 0% | [5 empty] | 0 | 0% | [5 empty] | 0 | 0% | [5 empty] | 0 | 0% | [5 empty] | 0 | 0% | [5 empty] | 0 | 0% | [5 empty] | 0 | 0% | [5 empty] | 0 | 0% | [5 empty] | 0 | 0% | [5 empty] | 0 | 0% | [5 empty] | 0 | 0% | [5 empty] | 0 | 100% | 0 | 0% | 0
03.01.04 | 88488 | SINAPI | PINTURA LÁTEX ACRÍLICA PREMIUM, APLICAÇÃO MANUAL EM TETO, DUAS DEMÃOS. AF_04/2023 | m2 | 13364.4 |  | 0 | 0 | #DIV/0! | 100% | 0% | [5 empty] | 0 | 0% | [5 empty] | 0 | 0% | [5 empty] | 0 | 0% | [5 empty] | 0 | 0% | [5 empty] | 0 | 0% | [5 empty] | 0 | 0% | [5 empty] | 0 | 0% | [5 empty] | 0 | 0% | [5 empty] | 0 | 0% | [5 empty] | 0 | 0% | [5 empty] | 0 | 0% | [5 empty] | 0 | 0% | [5 empty] | 0 | 0% | [5 empty] | 0 | 0% | [5 empty] | 0 | 0% | [5 empty] | 0 | 0% | [5 empty] | 0 | 0% | [5 empty] | 0 | 100% | 0 | 0% | 0
03.01.05 | 88489 | SINAPI | PINTURA LÁTEX ACRÍLICA PREMIUM, APLICAÇÃO MANUAL EM PAREDES, DUAS DEMÃOS. AF_04/2023 | m2 | 42121.8 |  | 0 | 0 | #DIV/0! | 100% | 0% | [5 empty] | 0 | 0% | [5 empty] | 0 | 0% | [5 empty] | 0 | 0% | [5 empty] | 0 | 0% | [5 empty] | 0 | 0% | [5 empty] | 0 | 0% | [5 empty] | 0 | 0% | [5 empty] | 0 | 0% | [5 empty] | 0 | 0% | [5 empty] | 0 | 0% | [5 empty] | 0 | 0% | [5 empty] | 0 | 0% | [5 empty] | 0 | 0% | [5 empty] | 0 | 0% | [5 empty] | 0 | 0% | [5 empty] | 0 | 0% | [5 empty] | 0 | 0% | [5 empty] | 0 | 100% | 0 | 0% | 0
03.01.06 | 15001077 | SIURB EDIF | APLICAÇÃO DE VERNIZ ANTI-PICHAÇÃO - BASE SOLVENTE - 2 DEMÃOS (REMOÇÃO DA PICHAÇÃO SOMENTE A SECO OU COM ÁGUA E SABÃO) | m2 | 1467.9 |  | 0 | 0 | #DIV/0! | 100% | 0% | [5 empty] | 0 | 0% | [5 empty] | 0 | 0% | [5 empty] | 0 | 0% | [5 empty] | 0 | 0% | [5 empty] | 0 | 0% | [5 empty] | 0 | 0% | [5 empty] | 0 | 0% | [5 empty] | 0 | 0% | [5 empty] | 0 | 0% | [5 empty] | 0 | 0% | [5 empty] | 0 | 0% | [5 empty] | 0 | 0% | [5 empty] | 0 | 0% | [5 empty] | 0 | 0% | [5 empty] | 0 | 0% | [5 empty] | 0 | 0% | [5 empty] | 0 | 0% | [5 empty] | 0 | 100% | 0 | 0% | 0
03.01.07 | 88416 | SINAPI | APLICAÇÃO MANUAL DE PINTURA COM TINTA TEXTURIZADA ACRÍLICA EM PANOS COM PRESENÇA DE VÃOS DE EDIFÍCIOS DE MÚLTIPLOS PAVIMENTOS, UMA COR. AF_03/2024 | m2 | 256.2 |  | 0 | 0 | #DIV/0! | 100% | 0% | [5 empty] | 0 | 0% | [5 empty] | 0 | 0% | [5 empty] | 0 | 0% | [5 empty] | 0 | 0% | [5 empty] | 0 | 0% | [5 empty] | 0 | 0% | [5 empty] | 0 | 0% | [5 empty] | 0 | 0% | [5 empty] | 0 | 0% | [5 empty] | 0 | 0% | [5 empty] | 0 | 0% | [5 empty] | 0 | 0% | [5 empty] | 0 | 0% | [5 empty] | 0 | 0% | [5 empty] | 0 | 0% | [5 empty] | 0 | 0% | [5 empty] | 0 | 0% | [5 empty] | 0 | 100% | 0 | 0% | 0
03.01.08 | 88417 | SINAPI | APLICAÇÃO MANUAL DE PINTURA COM TINTA TEXTURIZADA ACRÍLICA EM PANOS CEGOS DE FACHADA (SEM PRESENÇA DE VÃOS) DE EDIFÍCIOS DE MÚLTIPLOS PAVIMENTOS, UMA COR. AF_03/2024 | m2 | 256.2 |  | 0 | 0 | #DIV/0! | 100% | 0% | [5 empty] | 0 | 0% | [5 empty] | 0 | 0% | [5 empty] | 0 | 0% | [5 empty] | 0 | 0% | [5 empty] | 0 | 0% | [5 empty] | 0 | 0% | [5 empty] | 0 | 0% | [5 empty] | 0 | 0% | [5 empty] | 0 | 0% | [5 empty] | 0 | 0% | [5 empty] | 0 | 0% | [5 empty] | 0 | 0% | [5 empty] | 0 | 0% | [5 empty] | 0 | 0% | [5 empty] | 0 | 0% | [5 empty] | 0 | 0% | [5 empty] | 0 | 0% | [5 empty] | 0 | 100% | 0 | 0% | 0
03.01.09 | 88423 | SINAPI | APLICAÇÃO MANUAL DE PINTURA COM TINTA TEXTURIZADA ACRÍLICA EM PAREDES EXTERNAS DE CASAS, UMA COR. AF_03/2024 | m2 | 513.45 |  | 0 | 0 | #DIV/0! | 100% | 0% | [5 empty] | 0 | 0% | [5 empty] | 0 | 0% | [5 empty] | 0 | 0% | [5 empty] | 0 | 0% | [5 empty] | 0 | 0% | [5 empty] | 0 | 0% | [5 empty] | 0 | 0% | [5 empty] | 0 | 0% | [5 empty] | 0 | 0% | [5 empty] | 0 | 0% | [5 empty] | 0 | 0% | [5 empty] | 0 | 0% | [5 empty] | 0 | 0% | [5 empty] | 0 | 0% | [5 empty] | 0 | 0% | [5 empty] | 0 | 0% | [5 empty] | 0 | 0% | [5 empty] | 0 | 100% | 0 | 0% | 0
03.01.10 | 15001023 | SIURB EDIF | TINTA ESMALTE SINTÉTICO - CONCRETO OU REBOCO SEM MASSA CORRIDA | m2 | 15464.4 |  | 0 | 0 | #DIV/0! | 100% | 0% | [5 empty] | 0 | 0% | [5 empty] | 0 | 0% | [5 empty] | 0 | 0% | [5 empty] | 0 | 0% | [5 empty] | 0 | 0% | [5 empty] | 0 | 0% | [5 empty] | 0 | 0% | [5 empty] | 0 | 0% | [5 empty] | 0 | 0% | [5 empty] | 0 | 0% | [5 empty] | 0 | 0% | [5 empty] | 0 | 0% | [5 empty] | 0 | 0% | [5 empty] | 0 | 0% | [5 empty] | 0 | 0% | [5 empty] | 0 | 0% | [5 empty] | 0 | 0% | [5 empty] | 0 | 100% | 0 | 0% | 0
03.01.11 | 95622 | SINAPI | APLICAÇÃO MANUAL DE TINTA LÁTEX ACRÍLICA EM PANOS COM PRESENÇA DE VÃOS DE EDIFÍCIOS DE MÚLTIPLOS PAVIMENTOS, DUAS DEMÃOS. AF_03/2024 | m2 | 8476.65 |  | 0 | 0 | #DIV/0! | 100% | 0% | [5 empty] | 0 | 0% | [5 empty] | 0 | 0% | [5 empty] | 0 | 0% | [5 empty] | 0 | 0% | [5 empty] | 0 | 0% | [5 empty] | 0 | 0% | [5 empty] | 0 | 0% | [5 empty] | 0 | 0% | [5 empty] | 0 | 0% | [5 empty] | 0 | 0% | [5 empty] | 0 | 0% | [5 empty] | 0 | 0% | [5 empty] | 0 | 0% | [5 empty] | 0 | 0% | [5 empty] | 0 | 0% | [5 empty] | 0 | 0% | [5 empty] | 0 | 0% | [5 empty] | 0 | 100% | 0 | 0% | 0
03.01.12 | 95623 | SINAPI | APLICAÇÃO MANUAL DE TINTA LÁTEX ACRÍLICA EM PANOS SEM PRESENÇA DE VÃOS DE EDIFÍCIOS DE MÚLTIPLOS PAVIMENTOS, DUAS DEMÃOS. AF_03/2024 | m2 | 3810.45 |  | 0 | 0 | #DIV/0! | 100% | 0% | [5 empty] | 0 | 0% | [5 empty] | 0 | 0% | [5 empty] | 0 | 0% | [5 empty] | 0 | 0% | [5 empty] | 0 | 0% | [5 empty] | 0 | 0% | [5 empty] | 0 | 0% | [5 empty] | 0 | 0% | [5 empty] | 0 | 0% | [5 empty] | 0 | 0% | [5 empty] | 0 | 0% | [5 empty] | 0 | 0% | [5 empty] | 0 | 0% | [5 empty] | 0 | 0% | [5 empty] | 0 | 0% | [5 empty] | 0 | 0% | [5 empty] | 0 | 0% | [5 empty] | 0 | 100% | 0 | 0% | 0
03.01.13 | 95626 | SINAPI | APLICAÇÃO MANUAL DE TINTA LÁTEX ACRÍLICA EM PAREDE EXTERNAS DE CASAS, DUAS DEMÃOS. AF_03/2024 | m2 | 12661.95 |  | 0 | 0 | #DIV/0! | 100% | 0% | [5 empty] | 0 | 0% | [5 empty] | 0 | 0% | [5 empty] | 0 | 0% | [5 empty] | 0 | 0% | [5 empty] | 0 | 0% | [5 empty] | 0 | 0% | [5 empty] | 0 | 0% | [5 empty] | 0 | 0% | [5 empty] | 0 | 0% | [5 empty] | 0 | 0% | [5 empty] | 0 | 0% | [5 empty] | 0 | 0% | [5 empty] | 0 | 0% | [5 empty] | 0 | 0% | [5 empty] | 0 | 0% | [5 empty] | 0 | 0% | [5 empty] | 0 | 0% | [5 empty] | 0 | 100% | 0 | 0% | 0
03.02 |  |  | ANDAIME |  |  |  |  | 0 | #DIV/0! | 0% | [128 empty] | 0% | 0
03.02.01 | 02.05.212 | CDHU | Andaime tubular fachadeiro com piso metálico e sapatas ajustáveis | m2mes | 3152.1 |  | 0 | 0 | #DIV/0! | 100% | 0% | [5 empty] | 0 | 0% | [5 empty] | 0 | 0% | [5 empty] | 0 | 0% | [5 empty] | 0 | 0% | [5 empty] | 0 | 0% | [5 empty] | 0 | 0% | [5 empty] | 0 | 0% | [5 empty] | 0 | 0% | [5 empty] | 0 | 0% | [5 empty] | 0 | 0% | [5 empty] | 0 | 0% | [5 empty] | 0 | 0% | [5 empty] | 0 | 0% | [5 empty] | 0 | 0% | [5 empty] | 0 | 0% | [5 empty] | 0 | 0% | [5 empty] | 0 | 0% | [5 empty] | 0 | 100% | 0 | 0% | 0
03.02.02 | 02.05.090 | CDHU | Montagem e desmontagem de andaime tubular fachadeiro com altura até 10 m | m2 | 8409.45 |  | 0 | 0 | #DIV/0! | 100% | 0% | [5 empty] | 0 | 0% | [5 empty] | 0 | 0% | [5 empty] | 0 | 0% | [5 empty] | 0 | 0% | [5 empty] | 0 | 0% | [5 empty] | 0 | 0% | [5 empty] | 0 | 0% | [5 empty] | 0 | 0% | [5 empty] | 0 | 0% | [5 empty] | 0 | 0% | [5 empty] | 0 | 0% | [5 empty] | 0 | 0% | [5 empty] | 0 | 0% | [5 empty] | 0 | 0% | [5 empty] | 0 | 0% | [5 empty] | 0 | 0% | [5 empty] | 0 | 0% | [5 empty] | 0 | 100% | 0 | 0% | 0
03.02.03 | 1005040 | SIURB EDIF | TELA PARA PROTEÇÃO DE OBRAS, MALHA 2 MM | m2 | 345.45 |  | 0 | 0 | #DIV/0! | 100% | 0% | [5 empty] | 0 | 0% | [5 empty] | 0 | 0% | [5 empty] | 0 | 0% | [5 empty] | 0 | 0% | [5 empty] | 0 | 0% | [5 empty] | 0 | 0% | [5 empty] | 0 | 0% | [5 empty] | 0 | 0% | [5 empty] | 0 | 0% | [5 empty] | 0 | 0% | [5 empty] | 0 | 0% | [5 empty] | 0 | 0% | [5 empty] | 0 | 0% | [5 empty] | 0 | 0% | [5 empty] | 0 | 0% | [5 empty] | 0 | 0% | [5 empty] | 0 | 0% | [5 empty] | 0 | 100% | 0 | 0% | 0
03.03 |  |  | PISOS |  |  |  |  | 0 | #DIV/0! | 0% | [128 empty] | 0% | 0
03.03.01 | 102504 | SINAPI | PINTURA DE DEMARCAÇÃO DE QUADRA POLIESPORTIVA COM TINTA ACRÍLICA, E = 5 CM, APLICAÇÃO MANUAL. AF_05/2021 | m | 1360.8 |  | 0 | 0 | #DIV/0! | 100% | 0% | [5 empty] | 0 | 0% | [5 empty] | 0 | 0% | [5 empty] | 0 | 0% | [5 empty] | 0 | 0% | [5 empty] | 0 | 0% | [5 empty] | 0 | 0% | [5 empty] | 0 | 0% | [5 empty] | 0 | 0% | [5 empty] | 0 | 0% | [5 empty] | 0 | 0% | [5 empty] | 0 | 0% | [5 empty] | 0 | 0% | [5 empty] | 0 | 0% | [5 empty] | 0 | 0% | [5 empty] | 0 | 0% | [5 empty] | 0 | 0% | [5 empty] | 0 | 0% | [5 empty] | 0 | 100% | 0 | 0% | 0
03.03.02 | 102491 | SINAPI | PINTURA DE PISO COM TINTA ACRÍLICA, APLICAÇÃO MANUAL, 2 DEMÃOS, INCLUSO FUNDO PREPARADOR. AF_05/2021 | m2 | 6597.15 |  | 0 | 0 | #DIV/0! | 100% | 0% | [5 empty] | 0 | 0% | [5 empty] | 0 | 0% | [5 empty] | 0 | 0% | [5 empty] | 0 | 0% | [5 empty] | 0 | 0% | [5 empty] | 0 | 0% | [5 empty] | 0 | 0% | [5 empty] | 0 | 0% | [5 empty] | 0 | 0% | [5 empty] | 0 | 0% | [5 empty] | 0 | 0% | [5 empty] | 0 | 0% | [5 empty] | 0 | 0% | [5 empty] | 0 | 0% | [5 empty] | 0 | 0% | [5 empty] | 0 | 0% | [5 empty] | 0 | 0% | [5 empty] | 0 | 100% | 0 | 0% | 0
03.03.03 | 102513 | SINAPI | PINTURA DE SÍMBOLOS E TEXTOS COM TINTA ACRÍLICA, DEMARCAÇÃO COM FITA ADESIVA E APLICAÇÃO COM ROLO. AF_05/2021 | m2 | 457.8 |  | 0 | 0 | #DIV/0! | 100% | 0% | [5 empty] | 0 | 0% | [5 empty] | 0 | 0% | [5 empty] | 0 | 0% | [5 empty] | 0 | 0% | [5 empty] | 0 | 0% | [5 empty] | 0 | 0% | [5 empty] | 0 | 0% | [5 empty] | 0 | 0% | [5 empty] | 0 | 0% | [5 empty] | 0 | 0% | [5 empty] | 0 | 0% | [5 empty] | 0 | 0% | [5 empty] | 0 | 0% | [5 empty] | 0 | 0% | [5 empty] | 0 | 0% | [5 empty] | 0 | 0% | [5 empty] | 0 | 0% | [5 empty] | 0 | 100% | 0 | 0% | 0
03.03.04 | 17003059 | SIURB EDIF | DEMARCAÇÃO DE VAGA DE ESTACIONAMENTO PARA PORTADORES DE DEFICIÊNCIA FÍSICA | Un. | 23.1 |  | 0 | 0 | #DIV/0! | 100% | 0% | [5 empty] | 0 | 0% | [5 empty] | 0 | 0% | [5 empty] | 0 | 0% | [5 empty] | 0 | 0% | [5 empty] | 0 | 0% | [5 empty] | 0 | 0% | [5 empty] | 0 | 0% | [5 empty] | 0 | 0% | [5 empty] | 0 | 0% | [5 empty] | 0 | 0% | [5 empty] | 0 | 0% | [5 empty] | 0 | 0% | [5 empty] | 0 | 0% | [5 empty] | 0 | 0% | [5 empty] | 0 | 0% | [5 empty] | 0 | 0% | [5 empty] | 0 | 0% | [5 empty] | 0 | 100% | 0 | 0% | 0
03.04 |  |  | ESQUADRIAS, ESTRUTURAS E FORROS |  |  |  |  | 0 | #DIV/0! | 0% | [128 empty] | 0% | 0
03.04.01 | 102215 | SINAPI | PINTURA VERNIZ (INCOLOR) POLIURETÂNICO (RESINA ALQUÍDICA MODIFICADA) EM MADEIRA, 2 DEMÃOS. AF_01/2021 | m2 | 1026.9 |  | 0 | 0 | #DIV/0! | 100% | 0% | [5 empty] | 0 | 0% | [5 empty] | 0 | 0% | [5 empty] | 0 | 0% | [5 empty] | 0 | 0% | [5 empty] | 0 | 0% | [5 empty] | 0 | 0% | [5 empty] | 0 | 0% | [5 empty] | 0 | 0% | [5 empty] | 0 | 0% | [5 empty] | 0 | 0% | [5 empty] | 0 | 0% | [5 empty] | 0 | 0% | [5 empty] | 0 | 0% | [5 empty] | 0 | 0% | [5 empty] | 0 | 0% | [5 empty] | 0 | 0% | [5 empty] | 0 | 0% | [5 empty] | 0 | 100% | 0 | 0% | 0
03.04.02 | 102220 | SINAPI | PINTURA TINTA DE ACABAMENTO (PIGMENTADA) ESMALTE SINTÉTICO BRILHANTE EM MADEIRA, 2 DEMÃOS. AF_01/2021 | m2 | 2182.95 |  | 0 | 0 | #DIV/0! | 100% | 0% | [5 empty] | 0 | 0% | [5 empty] | 0 | 0% | [5 empty] | 0 | 0% | [5 empty] | 0 | 0% | [5 empty] | 0 | 0% | [5 empty] | 0 | 0% | [5 empty] | 0 | 0% | [5 empty] | 0 | 0% | [5 empty] | 0 | 0% | [5 empty] | 0 | 0% | [5 empty] | 0 | 0% | [5 empty] | 0 | 0% | [5 empty] | 0 | 0% | [5 empty] | 0 | 0% | [5 empty] | 0 | 0% | [5 empty] | 0 | 0% | [5 empty] | 0 | 0% | [5 empty] | 0 | 100% | 0 | 0% | 0
03.04.03 | 102219 | SINAPI | PINTURA TINTA DE ACABAMENTO (PIGMENTADA) ESMALTE SINTÉTICO ACETINADO EM MADEIRA, 2 DEMÃOS. AF_01/2021 | m2 | 2182.95 |  | 0 | 0 | #DIV/0! | 100% | 0% | [5 empty] | 0 | 0% | [5 empty] | 0 | 0% | [5 empty] | 0 | 0% | [5 empty] | 0 | 0% | [5 empty] | 0 | 0% | [5 empty] | 0 | 0% | [5 empty] | 0 | 0% | [5 empty] | 0 | 0% | [5 empty] | 0 | 0% | [5 empty] | 0 | 0% | [5 empty] | 0 | 0% | [5 empty] | 0 | 0% | [5 empty] | 0 | 0% | [5 empty] | 0 | 0% | [5 empty] | 0 | 0% | [5 empty] | 0 | 0% | [5 empty] | 0 | 0% | [5 empty] | 0 | 100% | 0 | 0% | 0
03.04.04 | 15.80.026 | FDE | OLEO EM ESQUADRIAS DE MADEIRA INCLUSIVE PREPARO E RETOQUES DE MASSA | m2 | 256.2 |  | 0 | 0 | #DIV/0! | 100% | 0% | [5 empty] | 0 | 0% | [5 empty] | 0 | 0% | [5 empty] | 0 | 0% | [5 empty] | 0 | 0% | [5 empty] | 0 | 0% | [5 empty] | 0 | 0% | [5 empty] | 0 | 0% | [5 empty] | 0 | 0% | [5 empty] | 0 | 0% | [5 empty] | 0 | 0% | [5 empty] | 0 | 0% | [5 empty] | 0 | 0% | [5 empty] | 0 | 0% | [5 empty] | 0 | 0% | [5 empty] | 0 | 0% | [5 empty] | 0 | 0% | [5 empty] | 0 | 0% | [5 empty] | 0 | 100% | 0 | 0% | 0
03.04.05 | 100746 | SINAPI | PINTURA COM TINTA ALQUÍDICA DE ACABAMENTO (ESMALTE SINTÉTICO BRILHANTE) APLICADA A ROLO OU PINCEL SOBRE SUPERFÍCIES METÁLICAS (EXCETO PERFIL) EXECUTADO EM OBRA (POR DEMÃO). AF_01/2020 | m2 | 6693.75 |  | 0 | 0 | #DIV/0! | 100% | 0% | [5 empty] | 0 | 0% | [5 empty] | 0 | 0% | [5 empty] | 0 | 0% | [5 empty] | 0 | 0% | [5 empty] | 0 | 0% | [5 empty] | 0 | 0% | [5 empty] | 0 | 0% | [5 empty] | 0 | 0% | [5 empty] | 0 | 0% | [5 empty] | 0 | 0% | [5 empty] | 0 | 0% | [5 empty] | 0 | 0% | [5 empty] | 0 | 0% | [5 empty] | 0 | 0% | [5 empty] | 0 | 0% | [5 empty] | 0 | 0% | [5 empty] | 0 | 0% | [5 empty] | 0 | 100% | 0 | 0% | 0
03.04.06 | 100722 | SINAPI | PINTURA COM TINTA ALQUÍDICA DE FUNDO (TIPO ZARCÃO) APLICADA A ROLO OU PINCEL SOBRE SUPERFÍCIES METÁLICAS (EXCETO PERFIL) EXECUTADO EM OBRA (POR DEMÃO). AF_01/2020 | m2 | 3543.75 |  | 0 | 0 | #DIV/0! | 100% | 0% | [5 empty] | 0 | 0% | [5 empty] | 0 | 0% | [5 empty] | 0 | 0% | [5 empty] | 0 | 0% | [5 empty] | 0 | 0% | [5 empty] | 0 | 0% | [5 empty] | 0 | 0% | [5 empty] | 0 | 0% | [5 empty] | 0 | 0% | [5 empty] | 0 | 0% | [5 empty] | 0 | 0% | [5 empty] | 0 | 0% | [5 empty] | 0 | 0% | [5 empty] | 0 | 0% | [5 empty] | 0 | 0% | [5 empty] | 0 | 0% | [5 empty] | 0 | 0% | [5 empty] | 0 | 100% | 0 | 0% | 0
03.04.07 | 102234 | SINAPI | PINTURA IMUNIZANTE PARA MADEIRA, 2 DEMÃOS. AF_01/2021 | m2 | 513.45 |  | 0 | 0 | #DIV/0! | 100% | 0% | [5 empty] | 0 | 0% | [5 empty] | 0 | 0% | [5 empty] | 0 | 0% | [5 empty] | 0 | 0% | [5 empty] | 0 | 0% | [5 empty] | 0 | 0% | [5 empty] | 0 | 0% | [5 empty] | 0 | 0% | [5 empty] | 0 | 0% | [5 empty] | 0 | 0% | [5 empty] | 0 | 0% | [5 empty] | 0 | 0% | [5 empty] | 0 | 0% | [5 empty] | 0 | 0% | [5 empty] | 0 | 0% | [5 empty] | 0 | 0% | [5 empty] | 0 | 0% | [5 empty] | 0 | 100% | 0 | 0% | 0
03.04.08 | 100758 | SINAPI | PINTURA COM TINTA ALQUÍDICA DE ACABAMENTO (ESMALTE SINTÉTICO ACETINADO) APLICADA A ROLO OU PINCEL SOBRE SUPERFÍCIES METÁLICAS (EXCETO PERFIL) EXECUTADO EM OBRA (02 DEMÃOS). AF_01/2020 | m2 | 3150 |  | 0 | 0 | #DIV/0! | 100% | [126 empty] | 100% | 0
03.04.09 | 102234 | SINAPI | PINTURA IMUNIZANTE PARA MADEIRA, 2 DEMÃOS. AF_01/2021 | m2 | 489 |  | 0 | 0 | #DIV/0! | 100% | [126 empty] | 100% | 0
03.04.10 | 15.80.080 | FDE | SERVIÇO GALVANIZACAO A FOGO - ESTRUTURAS / ESQUADRIAS. | kg | 32500 |  | 0 | 0 | #DIV/0! | 100% | [126 empty] | 100% | 0
03.05 |  |  | COBERTURAS, RUFOS E CALHAS |  |  |  |  | 0 | #DIV/0! | 100% | [126 empty] | 100% | 0 | 0% | 0
03.05.01 | 15003014 | SIURB EDIF | ESMALTE SINTÉTICO - EXTERIOR DE CALHAS, RUFOS E CONDUTORES | m | 2865.45 |  | 0 | 0 | #DIV/0! | 100% | 0% | [5 empty] | 0 | 0% | [5 empty] | 0 | 0% | [5 empty] | 0 | 0% | [5 empty] | 0 | 0% | [5 empty] | 0 | 0% | [5 empty] | 0 | 0% | [5 empty] | 0 | 0% | [5 empty] | 0 | 0% | [5 empty] | 0 | 0% | [5 empty] | 0 | 0% | [5 empty] | 0 | 0% | [5 empty] | 0 | 0% | [5 empty] | 0 | 0% | [5 empty] | 0 | 0% | [5 empty] | 0 | 0% | [5 empty] | 0 | 0% | [5 empty] | 0 | 0% | [5 empty] | 0 | 100% | 0 | 0% | 0
03.05.02 | 15003004 | SIURB EDIF | TINTA BETUMINOSA - INTERIOR DE CALHAS, RUFOS E RINCÕES METÁLICOS | m | 2865.45 |  | 0 | 0 | #DIV/0! | 100% | 0% | [5 empty] | 0 | 0% | [5 empty] | 0 | 0% | [5 empty] | 0 | 0% | [5 empty] | 0 | 0% | [5 empty] | 0 | 0% | [5 empty] | 0 | 0% | [5 empty] | 0 | 0% | [5 empty] | 0 | 0% | [5 empty] | 0 | 0% | [5 empty] | 0 | 0% | [5 empty] | 0 | 0% | [5 empty] | 0 | 0% | [5 empty] | 0 | 0% | [5 empty] | 0 | 0% | [5 empty] | 0 | 0% | [5 empty] | 0 | 0% | [5 empty] | 0 | 0% | [5 empty] | 0 | 100% | 0 | 0% | 0
03.05.03 | 15.04.073 | FDE | PINTURA PARA TELHAS DE ALUMINIO COM TINTA ESMALTE AUTOMOTIVA | m2 | 256.2 |  | 0 | 0 | #DIV/0! | 100% | 0% | [5 empty] | 0 | 0% | [5 empty] | 0 | 0% | [5 empty] | 0 | 0% | [5 empty] | 0 | 0% | [5 empty] | 0 | 0% | [5 empty] | 0 | 0% | [5 empty] | 0 | 0% | [5 empty] | 0 | 0% | [5 empty] | 0 | 0% | [5 empty] | 0 | 0% | [5 empty] | 0 | 0% | [5 empty] | 0 | 0% | [5 empty] | 0 | 0% | [5 empty] | 0 | 0% | [5 empty] | 0 | 0% | [5 empty] | 0 | 0% | [5 empty] | 0 | 0% | [5 empty] | 0 | 100% | 0 | 0% | 0
4 |  |  | SERVIÇOS COMPLEMENTARES |  |  | R$ |  | 0 | #DIV/0! | #DIV/0! | #DIV/0! | #DIV/0! | #DIV/0! | #DIV/0! | #DIV/0! | #DIV/0! | 0 | #DIV/0! | #DIV/0! | #DIV/0! | #DIV/0! | #DIV/0! | #DIV/0! | 0 | #DIV/0! | #DIV/0! | #DIV/0! | #DIV/0! | #DIV/0! | #DIV/0! | 0 | #DIV/0! | #DIV/0! | #DIV/0! | #DIV/0! | #DIV/0! | #DIV/0! | 0 | #DIV/0! | #DIV/0! | #DIV/0! | #DIV/0! | #DIV/0! | #DIV/0! | 0 | #DIV/0! | #DIV/0! | #DIV/0! | #DIV/0! | #DIV/0! | #DIV/0! | 0 | #DIV/0! | #DIV/0! | #DIV/0! | #DIV/0! | #DIV/0! | #DIV/0! | 0 | #DIV/0! | #DIV/0! | #DIV/0! | #DIV/0! | #DIV/0! | #DIV/0! | 0 | #DIV/0! | #DIV/0! | #DIV/0! | #DIV/0! | #DIV/0! | #DIV/0! | 0 | #DIV/0! | #DIV/0! | #DIV/0! | #DIV/0! | #DIV/0! | #DIV/0! | 0 | #DIV/0! | #DIV/0! | #DIV/0! | #DIV/0! | #DIV/0! | #DIV/0! | 0 | #DIV/0! | #DIV/0! | #DIV/0! | #DIV/0! | #DIV/0! | #DIV/0! | 0 | #DIV/0! | #DIV/0! | #DIV/0! | #DIV/0! | #DIV/0! | #DIV/0! | 0 | #DIV/0! | #DIV/0! | #DIV/0! | #DIV/0! | #DIV/0! | #DIV/0! | 0 | #DIV/0! | #DIV/0! | #DIV/0! | #DIV/0! | #DIV/0! | #DIV/0! | 0 | #DIV/0! | #DIV/0! | #DIV/0! | #DIV/0! | #DIV/0! | #DIV/0! | 0 | #DIV/0! | #DIV/0! | #DIV/0! | #DIV/0! | #DIV/0! | #DIV/0! | 0 | #DIV/0! | #DIV/0! | #DIV/0! | #DIV/0! | #DIV/0! | #DIV/0! | 0 | #DIV/0! | 0 | #DIV/0! | 0
04.01 |  |  | LIMPEZA FINAL DE OBRA |  |  |  |  | 0 | #DIV/0! | 0% | [128 empty] | 0% | 0
04.01.01 | 17004001 | SIURB EDIF | LIMPEZA GERAL DA OBRA | m2 | 21386.4 |  | 0 | 0 | #DIV/0! | 100% | 0% | [5 empty] | 0 | 0% | [5 empty] | 0 | 0% | [5 empty] | 0 | 0% | [5 empty] | 0 | 0% | [5 empty] | 0 | 0% | [5 empty] | 0 | 0% | [5 empty] | 0 | 0% | [5 empty] | 0 | 0% | [5 empty] | 0 | 0% | [5 empty] | 0 | 0% | [5 empty] | 0 | 0% | [5 empty] | 0 | 0% | [5 empty] | 0 | 0% | [5 empty] | 0 | 0% | [5 empty] | 0 | 0% | [5 empty] | 0 | 0% | [5 empty] | 0 | 0% | [5 empty] | 0 | 100% | 0 | 0% | 0
TOTAL GERAL SEM BDI | [7 empty] | 0 | #DIV/0! | #DIV/0! | #DIV/0! | [5 empty] | 0 | #DIV/0! | [5 empty] | 0 | #DIV/0! | [5 empty] | 0 | #DIV/0! | [5 empty] | 0 | #DIV/0! | [5 empty] | 0 | #DIV/0! | [5 empty] | 0 | #DIV/0! | [5 empty] | 0 | #DIV/0! | [5 empty] | 0 | #DIV/0! | [5 empty] | 0 | #DIV/0! | [5 empty] | 0 | #DIV/0! | [5 empty] | 0 | #DIV/0! | [5 empty] | 0 | #DIV/0! | [5 empty] | 0 | #DIV/0! | [5 empty] | 0 | #DIV/0! | [5 empty] | 0 | #DIV/0! | [5 empty] | 0 | #DIV/0! | [5 empty] | 0 | #DIV/0! | [5 empty] | 0 | #DIV/0! | 0 | #DIV/0! | 0
TOTAL GERAL COM BDI |  |  | BDI |  |  |  |  | 0 | #DIV/0! | [130 empty] | 0
Foi considerado arredondamento de duas casas decimais para Quantidade; Custo Unitário; BDI; Custo Total. Para os cálculos utilizamos arredondamento de duas casas decimais após a vírgula. As empresas Proponentes devem seguir a mesma regra para o preenchimento da planilha. | [139 empty] | TRUE
[17 empty] | ITEM RELEVÂNCIA - PINTURA MANUAL | [122 empty] | #REF!

## Curva ABC Final (hidden)
PREFEITURA DO MUNICÍPIO DE ITAPEVI
ESTADO DE SÃO PAULO
SECRETARIA DE INFRAESTRUTURA E SERVIÇOS URBANOS
|  | OBRA: |  |  | ESCOLA DE TEMPO INTEGRAL - PADRE GIOVANNI CORNARO
|  | Tipo de Intervenção: |  |  | CONSTRUÇÃO DE ESCOLA DE TEMPO INTEGRAL |  | Área de intervenção: |  | 6538.53
|  | Endereço : |  |  | RUA ISMÊNIA DE ABREU DIAS, 210 - VILA DR. CARDOSO - ITAPEVI - SP |  | Investimento: |  | 26369802.52 |  | 26369802.52
|  | TAB. REF.: |  |  | FDE / SIURB / SINAPI / CPOS |  | Invest./Área: |  | 4032.9864
| Quantidades | Item | Código | Ref. | Descrição dos Serviços | Un. | Qtd. | Custo un. | Custo Total | % | 0.5
Ver o prazo da obra com Ramon |  | 03.04.01 | 03.03.098 | FDE-Jul/19 | Fornecimento E Montagem De Estrutura Pre-Moldada De Concreto | m3 | 599.74 | 4703.42 | 2820829.11 | 10.7% | 299
|  | 11.03.04 | 21.03.151 | CPOS-176 | Revestimento Em Placas De Alumínio Composto "Acm", Espessura De 4 Mm E Acabamento Em Pvdf | m² | 2110.19 | 694.37 | 1465252.63 | 5.557% | 1055
|  | 07.01.01 | 07.02.016 | FDE-Jul/19 | Fornecimento E Montagem De Estrutura Metalica Com Aço Resistente A Corrosao (Astm A709/A588) | kg | 47350.55 | 21.96 | 1039818.08 | 3.943% | 23675
foram excluídos vários serviços de projetos da Siurb e esse pode ser um substituto |  | 06.03.07 | 06.03.108 | FDE-Jul/19 | Co-42 Guarda-Corpo Com Chapa Perfurada H=130Cm Aço Galvanizado Com Pintura Esmalte | m | 427.6 | 1600.65 | 684437.94 | 2.596% | 213
|  | 06.03.15 | 22.06.240 | CPOS-176 | Brise Metálico Fixo Em Chapa Lisa Aluzinc Pré-Pintada, Formato Ogiva, Lâmina Frontal De 200 Mm | m² | 1201.2802 | 534.51 | 642096.28 | 2.435% | 600
|  | 06.01.02 | 06.01.062 | FDE-Jul/19 | Ea-13 Janela De Aluminio - 1,80 X 1,50 M | un | 243 | 2432.02 | 590980.86 | 2.241% | 121
|  | 12.03.05 | 13.02.069 | FDE-Jul/19 | Porcelanato Esmaltado | m2 | 3879.68 | 132.96 | 515842.25 | 1.956% | 1939
|  | 01.01.01 | Composição 1 |  | Administração Local | Global | 1 | 445764.1 | 445764.1 | 1.69% | 0
|  | 03.04.04 | 03.03.037 | FDE-Jul/19 | Laje Pre-Fabricada Painel Alveolar Concreto Protendido H15-500Kgf/M2 | m2 | 2077.51 | 213.28 | 443091.33 | 1.68% | 1038
Ver o o descritivo desse serviço |  | 11.03.01 | 25.01.450 | CPOS-176 | Caixilho Em Alumínio Para Pele De Vidro, Tipo Fachada | m² | 527.5936 | 799.38 | 421747.77 | 1.599% | 263
Ver o o descritivo desse serviço |  | 03.02.01 | 02.02.073 | FDE-Jul/19 | Estaca Tipo Helice Dn 40Cm | m | 4624 | 86.59 | 400392.16 | 1.518% | 2312
|  | 03.03.02 | 02.04.002 | FDE-Jul/19 | Aco Ca 50 (A Ou B) Fyk= 500 M Pa | kg | 35327.6 | 10.84 | 382951.18 | 1.452% | 17663
|  | 12.03.01 | 13.02.007 | FDE-Jul/19 | Piso De Concreto Liso-Fundacao Direta Fck-25 Mpa | m2 | 2564 | 141.47 | 362729.08 | 1.376% | 1282
|  | 13.01.02 | 15.02.026 | FDE-Jul/19 | Tinta Latex Standard Com Massa Niveladora | m2 | 7602.23 | 45.05 | 342480.46 | 1.299% | 3801
|  | 04.01.02 | 04.01.033 | FDE-Jul/19 | Alvenaria De Bloco De Concreto 14X19X39 Cm Classe C | m2 | 4859.65 | 69.84 | 339397.96 | 1.287% | 2429
Ver com Ramon a quantidade de horas |  | 03.02.03 | 02.04.002 | FDE-Jul/19 | Aco Ca 50 (A Ou B) Fyk= 500 M Pa | kg | 31258.65 | 10.84 | 338843.77 | 1.285% | 15629
Ver com Ramon a quantidade de horas |  | 07.01.04 | 07.03.135 | FDE-Jul/19 | Telha Galvalume / Aco Galv Sanduiche E=30Mm (Pur) / (Pir) Trapez H=40Mm Nas Duas Faces E= 0,50Mm Com Pint Faces Aparentes. | m2 | 2153.9 | 153.17 | 329912.86 | 1.251% | 1076
o SINAPI excluiu o ensaio de concreto |  | 06.03.08 | 07.02.016 | FDE-Jul/19 | Fornecimento E Montagem De Estrutura Metalica Com Aço Resistente A Corrosao (Astm A709/A588) | kg | 14484.66 | 21.96 | 318083.13 | 1.206% | 7242
Será mesmo necessário? Já não temos esse levantamento pronto? |  | 06.03.03 | 06.03.032 | FDE-Jul/19 | Gr-01 Grade De Protecao Ferro Chato 1" X 1/4" Malha 15Cm X15Cm | m2 | 625.32 | 476.43 | 297921.21 | 1.13% | 312
ver com Antonio se precisa de mais área |  | 11.03.02 | 26.03.070 | CPOS-176 | Vidro Laminado Temperado Incolor De 8Mm | m² | 527.5936 | 561.81 | 296407.36 | 1.124% | 263
|  | 11.01.02 | 12.02.005 | FDE-Jul/19 | Emboco | m2 | 7692.28 | 38.08 | 292922.02 | 1.111% | 3846
|  | 03.04.08 | Composição 6 |  | Laje Pre-Fabricada Painel Alveolar Concreto Protendido H40-500Kgf/M2 | m2 | 902.67 | 319.11 | 288051.02 | 1.092% | 451
|  | 06.03.01 | 06.03.018 | FDE-Jul/19 | Tp-03 Tela De Proteção Arame Galvanizado Ondulado - Requadro De Ferro | m2 | 616.2 | 436.94 | 269242.43 | 1.021% | 308
|  | 06.01.04 | 25.01.470 | CPOS-176 | Caixilho Fixo Tipo Veneziana Em Alumínio Anodizado, Sob Medida - Branco | m² | 341.34 | 759.6 | 259281.86 | 0.9833% | 170
|  | 03.04.02 | 11.02.027 | FDE-Jul/19 | Impermeabilizacao C/ Emulsao Acrilica - 6 Demaos | m2 | 5308.73 | 48.07 | 255190.65 | 0.9677% | 2654
|  | 15.01.01 | 16.01.029 | FDE-Jul/19 | Fd-24 Fechamento De Divisa Com Gradil Eletrofundido / Broca (H=235Cm) | m | 253.35 | 970.26 | 245815.37 | 0.9322% | 126
|  | 07.01.05 | 60250 | Siurb (Edif)-Jan/19 | Telhas Em Policarbonato Alveolar 6Mm Com Estrutura Metálica Galvanizada Instalada | m2 | 484.7 | 490.22 | 237609.63 | 0.9011% | 242
Caixa da água considerei perímetroX0,20X6,00 | 1305.92 | 03.03.03 | 02.05.029 | FDE-Jul/19 | Concreto Dosado, Bombeado E Lancado Fck=30Mpa | m3 | 504.68 | 452.45 | 228342.47 | 0.8659% | 252
Estimei a construção de alvenaria | 1305.92 | 11.01.03 | 12.02.007 | FDE-Jul/19 | Reboco | m2 | 7692.28 | 29.03 | 223306.89 | 0.8468% | 3846
Teremos demolição ???? | 1305.92 | 03.04.05 | 03.03.039 | FDE-Jul/19 | Laje Pre-Fabricada Painel Alveolar Concreto Protendido H20-500Kgf/M2 | m2 | 927.05 | 239.46 | 221991.39 | 0.8418% | 463
| 1305.92 | 03.04.12 | 08.14.062 | FDE-Jul/19 | Aneis Pre-Moldados Em Concreto Armado P/ Reservatorio D'Agua D=3,00M | m | 20 | 10885.5 | 217710 | 0.8256% | 10
Fizemos levantamento | 670.0365 | 12.01.01 | 13.02.009 | FDE-Jul/19 | Piso De Concreto Camurcado-Fundacao Direta Fck-25 Mpa | m2 | 1647.08 | 130.73 | 215322.77 | 0.8166% | 823
Fizemos levantamento |  | 13.01.03 | 15.02.026 | FDE-Jul/19 | Tinta Latex Standard Com Massa Niveladora | m2 | 4548.77 | 45.05 | 204922.09 | 0.7771% | 2274
Fizemos levantamento |  | 08.09.04 | Composição 8 |  | Sistema De Aquecimento - Piscina | un | 1 | 199094.74 | 199094.74 | 0.755% | 0
Fizemos levantamento | 6700.365 | 09.01.47 | 09.09.060 | FDE-Jul/19 | Il-60 Luminaria De Sobrepor C/Refletor E Aletas P/Lamp.Fluorescente (2X32W) | un | 647 | 301.84 | 195290.48 | 0.7406% | 323
Fizemos levantamento | 2456.17 | 03.04.03 | 03.03.034 | FDE-Jul/19 | Laje Pre-Fabricada Painel Alveolar Concreto Protendido H15-100Kgf/M2 | m2 | 918.98 | 207.21 | 190421.85 | 0.7221% | 459
Fizemos levantamento | 1520.71 | 06.03.06 | 06.03.100 | FDE-Jul/19 | Co-34 Corrimão Duplo Aço Galvanizado Com Pintura Esmalte. | m | 469.35 | 389.4 | 182764.89 | 0.6931% | 234
Fizemos levantamento | 1520.71 | 09.01.60 | 09.03.029 | FDE-Jul/19 | Cabo De 240 Mm2 - 1000V De Isolação | m | 571.2 | 294.64 | 168298.37 | 0.6382% | 285
Fizemos levantamento | 1515.81 | 03.03.04 | 02.07.001 | FDE-Jul/19 | Imperm Resp Alv Embas Com Argam Cim-Areia 1:3 Contendo Hidrofugo | m2 | 2691.6 | 62.29 | 167659.76 | 0.6358% | 1345
Fizemos levantamento | 5469.6 | 09.01.49 | 09.10.003 | FDE-Jul/19 | Centro De Luz Em Caixa Fm Eletroduto De Pvc | un | 659 | 240.59 | 158548.81 | 0.6013% | 329
Fizemos levantamento |  | 03.03.01 | 02.03.001 | FDE-Jul/19 | Forma De Madeira Macica | m2 | 1893.95 | 81.74 | 154811.47 | 0.5871% | 946
| 83.6 | 03.01.03 | 02.04.002 | FDE-Jul/19 | Aco Ca 50 (A Ou B) Fyk= 500 M Pa | kg | 13740.4 | 10.84 | 148945.94 | 0.5648% | 6870
| 290 | 09.01.35 | 09.07.024 | FDE-Jul/19 | Cabo De 2,5Mm2 - 750V De Isolação | m | 34338.87 | 4.32 | 148343.92 | 0.5626% | 17169
| 406 | 15.04.05 | 13.02.012 | FDE-Jul/19 | Qe-28 Quadra De Esportes/Piso Com Protecao Acustica Sobre Laje | m2 | 714 | 207.02 | 147812.28 | 0.5605% | 357
| 32.5223 | 09.01.59 | 09.03.024 | FDE-Jul/19 | Cabo De 70 Mm2 - 1000V De Isolação | m | 1374.85 | 107.12 | 147273.93 | 0.5585% | 687
| 23.2 | 12.03.08 | 13.01.018 | FDE-Jul/19 | Argamassa De Regularizacao Cim/Areia 1:3 C/ Imperm. Esp=2,50Cm | m2 | 4263.62 | 33.83 | 144238.26 | 0.547% | 2131
| 139.2 | 03.04.11 | 03.02.002 | FDE-Jul/19 | Aco Ca 50 (A Ou B) Fyk= 500 M Pa | kg | 13271.825 | 10.84 | 143866.58 | 0.5456% | 6635
| 7.2 | 09.01.15 | 09.03.046 | FDE-Jul/19 | Eletroduto De Pvc Rigido Roscavel De 25Mm - Incl Conexoes | m | 4429 | 32.45 | 143721.05 | 0.545% | 2214
| 20 | 15.04.09 | 84647 | Sinapi-Ago/19 | Pintura Epoxi Incluso Emassamento E Fundo Preparador | m2 | 707.2 | 190.59 | 134785.25 | 0.5111% | 353
| 20 | 13.01.01 | 15.02.019 | FDE-Jul/19 | Esmalte | m2 | 4157.31 | 31.35 | 130331.67 | 0.4942% | 2078
| 391.675 | 06.03.13 | 07.02.016 | FDE-Jul/19 | Fornecimento E Montagem De Estrutura Metalica Com Aço Resistente A Corrosao (Astm A709/A588) | kg | 5928.13 | 21.96 | 130181.73 | 0.4937% | 2964
| 346.22 | 16.04.01 | 05.10.025 | CPOS-176 | Transporte De Solo De 1ª E 2ª Categoria Por Caminhão Para Distâncias Superiores Ao 15° Km Até O 20° Km | m³ | 5125.46 | 25.34 | 129879.16 | 0.4925% | 2562
| 13740.4 | 11.03.05 | 16.06.065 | FDE-Jul/19 | Andaime - Fachada - Aluguel Mensal | m2 | 9080.09 | 13.04 | 118404.37 | 0.449% | 4540
| 109.19 | 03.04.09 | 03.03.026 | FDE-Jul/19 | Concreto Dosado,Bombeado E Lancado Fck 25 Mpa | m3 | 265.4365 | 438.95 | 116513.35 | 0.4418% | 132
| 36.08 | 08.03.01 | 08.07.002 | FDE-Jul/19 | Tubo Aco Galvaniz Nbr5580-Cl Media, Dn65Mm (2 1/2")- Incl Conexoes | m | 571 | 200.26 | 114348.46 | 0.4336% | 285
| 646.8 | 15.01.04 | 170171 | Siurb (Edif)-Jan/19 | Muro De Arrimo H=2,50M, Com Drenagem | m | 32.26 | 3520.4 | 113568.1 | 0.4307% | 16
| 646.8 | 07.02.04 | 11.02.040 | CPOS-176 | Concreto Usinado Não Estrutural Mínimo 200 Kg Cimento / M³ | m³ | 312.67 | 355.09 | 111025.99 | 0.421% | 156
| 615.307 | 05.02.01 | 05.80.042 | FDE-Jul/19 | Lousa Quadriculada L=4.61M Mod. Lg-01 | un | 56 | 1960.13 | 109767.28 | 0.4163% | 28
| 4 | 03.04.10 | 16.80.017 | FDE-Jul/19 | Tela Q-138 E Espaçador Treliçado P/Piso De Concreto | m2 | 5308.73 | 20.58 | 109253.66 | 0.4143% | 2654
| 1 | 15.05.01 | 16.11.005 | FDE-Jul/19 | Limpeza Da Obra | m2 | 6538.53 | 15.52 | 101477.99 | 0.3848% | 3269
| 309.23 | 02.02.01 | 02.01.001 | FDE-Jul/19 | Escavacao Manual - Profundidade Ate 1.80 M | m3 | 1131.25 | 88.68 | 100319.25 | 0.3804% | 565
| 442.75 | 16.01.16 | 46.12.140 | CPOS-176 | Tubo De Concreto (Pa-1), Dn= 1200Mm | m | 169.5 | 590.4 | 100072.8 | 0.3795% | 84
Fizemos levantamento | 6041.28 | 06.01.03 | 06.01.067 | FDE-Jul/19 | Ea-18 Janela De Aluminio (Ventilacao Cruzada) L= 180 Cm | m2 | 117 | 842.18 | 98535.06 | 0.3737% | 58
Fizemos levantamento | 1 | 12.03.02 | 13.80.012 | FDE-Jul/19 | Soalho De Tabua 20X2Cm Macho-Femea G1-C6 (Somente Tabuas) | m2 | 329.07 | 295.01 | 97078.94 | 0.3681% | 164
Fizemos levantamento | 33118.35 | 14.01.01 | 16.20.023 | FDE-Jul/19 | Elevador 3 Paradas Maq Conjugada Porta Unilateral (Acessib) | un | 1 | 93061.8 | 93061.8 | 0.3529% | 0
Fizemos levantamento | 227.56 | 16.02.05 | 54.03.210 | CPOS-176 | Camada De Rolamento Em Concreto Betuminoso Usinado Quente - Cbuq | m³ | 86.89 | 1038.98 | 90276.97 | 0.3423% | 43
Fizemos levantamento | 1210.3928 | 12.02.02 | 12.04.024 | FDE-Jul/19 | Revestimento Com Pastilhas Esmaltadas 5,0X 5,0 Cm | m2 | 444.3 | 200.58 | 89117.69 | 0.338% | 222
Fizemos levantamento | 12103.93 | 11.01.04 | 12.02.036 | FDE-Jul/19 | Revestimento Com Azulejos Lisos, Branco Brilhante | m2 | 1324.27 | 65.05 | 86143.76 | 0.3267% | 662
Fizemos levantamento | 12103.93 | 01.02.09 | 200535 | Siurb (Edif)-Jan/19 | Desenvolvimento De Projeto Técnico De Prevenção E Combate A Incêndio E Aprovação Junto Ao Corpo De Bombeiros Para Edificações De 5001 M2 À 10000 M2 | gl | 6 | 14044.46 | 84266.76 | 0.3196% | 3
Fizemos levantamento | 226.6667 | 01.03.01 | 16.06.051 | FDE-Jul/19 | Canteiro De Obras - Larg 3.30M | m2 | 200 | 420.8 | 84160 | 0.3192% | 100
Fizemos levantamento | 301 | 07.01.02 | 15.01.004 | FDE-Jul/19 | Esmalte Em Estrutura Metalica | m2 | 4207.17 | 19.5 | 82039.82 | 0.3111% | 2103
Fizemos levantamento | 1851.37 | 07.01.07 | 07.05.008 | FDE-Jul/19 | Fechamento Telha Perf Galvalume / Aco Galv Trapez H=35Mm E=0,65Mm Pint Po 2 Faces Ø Furo Ate 3,17Mm Area Perfurada Até 40% | m2 | 641.99 | 123.52 | 79298.6 | 0.3007% | 320
Fizemos levantamento | 30933.1 | 15.01.03 | 170170 | Siurb (Edif)-Jan/19 | Muro De Arrimo H=1,40M, Com Drenagem | m | 38.56 | 2004.73 | 77302.39 | 0.2931% | 19
Fizemos levantamento | 420.74 | 16.01.06 | 05.10.025 | CPOS-176 | Transporte De Solo De 1ª E 2ª Categoria Por Caminhão Para Distâncias Superiores Ao 15° Km Até O 20° Km | m³ | 3030 | 25.34 | 76780.2 | 0.2912% | 1515
Fizemos levantamento | 1821.912 | 03.02.04 | 02.05.028 | FDE-Jul/19 | Concreto Dosado,Bombeado E Lancado Fck=25Mpa | m3 | 174.32 | 438.95 | 76517.76 | 0.2902% | 87
| 599.736 | 15.03.02 | 16.05.032 | FDE-Jul/19 | Ca-22 Canaleta De Aguas Pluviais Em Concreto (30Cm) | m | 463.26 | 163.54 | 75761.54 | 0.2873% | 231
| 5111.77 | 04.02.03 | 14.30.010 | CPOS-176 | Divisória Em Placas De Granito Com Espessura De 3 Cm - Frontal | m² | 80.64 | 921.02 | 74271.05 | 0.2817% | 40
|  | 09.02.02 | 09.13.015 | FDE-Jul/19 | Barra Chata Aco Galvanizado (3/4"X1/8") - Captor P/ Para Raios | m | 1364 | 49.85 | 67995.4 | 0.2579% | 682
|  | 06.03.12 | 06.03.107 | FDE-Jul/19 | Co-41 Guarda-Corpo Com Chapa Perfurada H=110Cm Aço Galvanizado Com Pintura Esmalte | m | 52 | 1295.43 | 67362.36 | 0.2555% | 26
| 1377.03 | 16.01.09 | 08.01.020 | CPOS-176 | Escoramento De Solo Contínuo | m² | 841 | 79.38 | 66758.58 | 0.2532% | 420
| 209.89 | 03.04.07 | Composição 5 |  | Laje Pre-Fabricada Painel Alveolar Concreto Protendido H26,5-400Kgf/M2 | m2 | 239.72 | 277.5 | 66522.3 | 0.2523% | 119
| 240.84 | 12.02.03 | 18.08.110 | CPOS-176 | Revestimento Em Porcelanato Técnico Antiderrapante Para Área Externa, Grupo De Absorção Bia, Assentado Com Argamassa Colante Industrializada, Rejuntado (Bordas, piso e assento da arquibancada) | m2 | 305.64 | 210.34 | 64288.32 | 0.2438% | 152
| 526.73 | 03.04.06 | Composição 4 |  | Laje Pre-Fabricada Painel Alveolar Concreto Protendido H26,5-300Kgf/M2 | m2 | 242.8 | 264.29 | 64169.61 | 0.2433% | 121
| 374.32 | 16.01.20 | 49.12.140 | CPOS-176 | Poço De Visita Em Alvenaria Tipo Pmsp - Balão | un | 16 | 3907.46 | 62519.36 | 0.2371% | 8
| 4679 | 09.02.01 | 09.04.080 | FDE-Jul/19 | Quadro Geral - Cabo De Cobre Nu De 50 Mm2 | m | 1004 | 61.01 | 61254.04 | 0.2323% | 502
| 7056.65 | 15.03.03 | 16.05.042 | FDE-Jul/19 | Tc-05 Tampa De Concreto P/ Canaleta Ap (35Cm) | m | 463.26 | 130.29 | 60358.15 | 0.2289% | 231
| 20 | 04.01.04 | 04.01.058 | FDE-Jul/19 | Verga/Cinta Em Bloco De Concreto Canaleta - 14 Cm | m | 1557.46 | 36.93 | 57517 | 0.2181% | 778
| 131.63 | 11.01.01 | 12.02.002 | FDE-Jul/19 | Chapisco | m2 | 7692.28 | 7.26 | 55845.95 | 0.2118% | 3846
| 4859.65 | 02.01.02 | 01.03.004 | FDE-Jul/19 | Aterro Com Transporte Por Caminhao Nos Primeiros 100 M | m3 | 3151.23 | 17.66 | 55650.72 | 0.211% | 1575
| 14.82 | 08.05.01 | 08.11.053 | FDE-Jul/19 | Tubo De Pvc Reforçado "Sr" Junta Elástica Dn 100 Incl Conexões | m | 683 | 79.96 | 54612.68 | 0.2071% | 341
| 1557.46 | 12.01.03 | 16.05.032 | FDE-Jul/19 | Ca-22 Canaleta De Aguas Pluviais Em Concreto (30Cm) | m | 327.95 | 163.54 | 53632.94 | 0.2034% | 163
| 267 | 12.01.02 | 13.01.017 | FDE-Jul/19 | Argamassa De Regularizacao Cim/Areia 1:3 Esp=2,50Cm | m2 | 1647.08 | 32.5 | 53530.1 | 0.203% | 823
Verificar se está em duplicidade | 667.5 | 04.02.01 | 14.30.010 | CPOS-176 | Divisória Em Placas De Granito Com Espessura De 3 Cm - Lateral Aberta | m² | 56.1 | 921.02 | 51669.22 | 0.1959% | 28
Fiz levantamento | 56.1 | 03.01.01 | 13.02.009 | FDE-Jul/19 | Piso De Concreto Camurcado-Fundacao Direta Fck-25 Mpa | m2 | 391.68 | 130.73 | 51204.33 | 0.1942% | 195
Fiz levantamento | 26.7 | 04.01.06 | 02.07.002 | FDE-Jul/19 | Imperm Resp Alv Embas C/ Cim-Areia 1-3 Hidrofugo/Tinta Betuminosa | m2 | 667.5 | 76.29 | 50923.58 | 0.1931% | 333
Fiz levantamento | 80.64 | 09.01.40 | 09.08.079 | FDE-Jul/19 | Tomada 2P+T Padrao Nbr 14136 Corrente 10A-250V-Eletr. Pvc Rígido | un | 312 | 162.15 | 50590.8 | 0.1919% | 156
Fiz levantamento | 5.19 | 01.02.03 | 200321 | Siurb (Edif)-Jan/19 | Desenvolvimento De Prancha De Desenho Técnico/ Detalhamento Formato A1 | un | 30 | 1682.96 | 50488.8 | 0.1915% | 15
|  | 03.01.04 | 02.05.029 | FDE-Jul/19 | Concreto Dosado, Bombeado E Lancado Fck=30Mpa | m3 | 109.19 | 452.45 | 49403.02 | 0.1873% | 54
| 25 | 12.06.01 | 13.07.002 | FDE-Jul/19 | Pe-02 Peitoril | m | 530.4 | 91.89 | 48738.46 | 0.1848% | 265
| 48 | 09.01.16 | 09.03.047 | FDE-Jul/19 | Eletroduto De Pvc Rigido Roscavel De 32Mm - Incl Conexoes | m | 1203 | 40.23 | 48396.69 | 0.1835% | 601
| 5 | 02.01.02 | 01.03.005 | FDE-Jul/19 | Transporte Por Caminhao | m3xkm | 30474 | 1.57 | 47844.18 | 0.1814% | 15237
Fiz levantamento | 84 | 03.01.08 | 01.06.005 | FDE-Jul/19 | Reaterro Interno Apiloado | m3 | 615.31 | 77.6 | 47748.06 | 0.1811% | 307
Fiz levantamento | 56 | 11.03.03 | 32.06.231 | CPOS-176 | Película De Controle Solar Refletiva Na Cor Prata, Para Aplicação Em Vidros | m² | 527.5936 | 89.42 | 47177.42 | 0.1789% | 263
| 25.11 | 13.06.02 | 15.04.082 | FDE-Jul/19 | Tinta Latex Para Piso | m2 | 1647.08 | 28.13 | 46332.36 | 0.1757% | 823
| 1 | 16.01.08 | 60200 | Siurb (Infra)-Jan/19 | Arrancamento e remoção de canalização f > que 60 cm | m | 207 | 217.86 | 45097.02 | 0.171% | 103
| 1 | 05.01.04 | 05.01.029 | FDE-Jul/19 | Pm-74 Porta Sarrafeado Maciço P/Boxes L=62Cm-Completa | un | 84 | 534.66 | 44911.44 | 0.1703% | 42
| 24.63 | 16.01.19 | 46.12.170 | CPOS-176 | Tubo De Concreto (Pa-2), Dn= 1000Mm | m | 105 | 420.29 | 44130.45 | 0.1674% | 52
| 6 | 16.04.02 | 07.01.010 | CPOS-176 | Escavação E Carga Mecanizada Para Exploração De Solo Em Jazida | m³ | 4034.36 | 10.55 | 42562.5 | 0.1614% | 2017
| 4.44 | 05.01.02 | 05.01.005 | FDE-Jul/19 | Pm-05 Porta De Madeira Sarrafeada P/ Pint. Bat. Madeira L=92Cm | un | 48 | 876.13 | 42054.24 | 0.1595% | 24
| 11.1 | 15.02.08 | 16.02.029 | FDE-Jul/19 | Ga-03 Guia E Sarjeta Tipo Pmsp | m | 319.16 | 130.23 | 41564.21 | 0.1576% | 159
| 45.68 | 09.01.50 | 09.11.028 | FDE-Jul/19 | Il-52 Luminaria P/ Vapor De Sodio 1X150W Em Poste Tub 7M | un | 30 | 1360.69 | 40820.7 | 0.1548% | 15
| 2 | 08.05.02 | 08.11.054 | FDE-Jul/19 | Tubo De Pvc Reforçado "Sr" Junta Elástica Dn 150 Incl Conexões | m | 335 | 120.45 | 40350.75 | 0.153% | 167
| 5.12 | 16.01.10 | 08.01.040 | CPOS-176 | Escoramento De Solo Descontínuo | m² | 854 | 46.85 | 40009.9 | 0.1517% | 427
Fizemos levantamento | 34 | 02.02.04 | 02.01.025 | FDE-Jul/19 | Reaterro Interno Apiloado | m3 | 597.6 | 66.51 | 39746.38 | 0.1507% | 298
Fizemos levantamento | 194 | 01.04.02 | 04.50.001 | FDE-Jul/19 | Demolição De Alvenarias Em Geral E Elementos Vazados,Incl Revestimentos | m3 | 382.44 | 102.64 | 39253.64 | 0.1489% | 191
| 117 | 08.07.01 | 08.15.018 | FDE-Jul/19 | Lt-06 Lavatório Coletivo Com Torneira Antivandalismo | m | 25.26 | 1548.93 | 39125.97 | 0.1484% | 12
| 341.34 | 02.02.03 | 02.01.015 | FDE-Jul/19 | Lastro De Concreto - 5 Cm | m2 | 1023.08 | 38.19 | 39071.43 | 0.1482% | 511
| 2 | 08.09.02 | 62.20.340 | CPOS-176 | Coifa em aço inoxidável com filtro e exaustor axial - área até 3,00 m² (Cozinha) | m2 | 5.05 | 7648.08 | 38622.8 | 0.1465% | 2
| 3 | 10.01.02 | 10.01.074 | FDE-Jul/19 | Forro Placa Mineral Nrc 0,65 Sahara Incl.Perfis Fornec/Inst. | m2 | 329 | 116.99 | 38489.71 | 0.146% | 164
| 4 | 12.05.01 | 13.05.022 | FDE-Jul/19 | Rodape Porcelanato Esmaltado 7Cm | m | 1992.98 | 19.09 | 38045.99 | 0.1443% | 996
| 616.2 | 08.03.10 | 08.08.028 | FDE-Jul/19 | Ah-04 Abrigo Para Hidrante Com Mangueira 1 1/2" E Esguicho Regulavel | un | 24 | 1438.72 | 34529.28 | 0.1309% | 12
| 13.5 | 06.03.10 | 06.03.062 | FDE-Jul/19 | Co-28 Corrimão Duplo Com Montante Vertical Aço Inox Fornecido E Instalado | m | 33 | 1038.64 | 34275.12 | 0.13% | 16
| 625.32 | 02.03.06 | 01.08.050 | FDE-Jul/19 | Caixa De Ligacao Ou Inspecao - Alvenaria De 1/2 Tijolo Revestida | m2 | 139.2 | 242.78 | 33794.98 | 0.1282% | 69
| 1 | 16.04.05 | 07.12.020 | CPOS-176 | Compactação De Aterro Mecanizado Mínimo De 95% Pn, Sem Fornecimento De Solo Em Campo Aberto | m³ | 4034.36 | 8.3 | 33485.19 | 0.127% | 2017
| 1.6 | 08.09.03 | Composição 7 |  | Sistema De Aquecimento À Gás (Chuveiros) | un | 1 | 33308.4 | 33308.4 | 0.1263% | 0
Fizemos levantamento | 90.31 | 13.03.05 | 15.03.007 | FDE-Jul/19 | Esmalte Com Massa Niveladora Em Esquadrias De Madeira | m2 | 583.22 | 56.36 | 32870.28 | 0.1247% | 291
Fizemos levantamento | 340.88 | 16.01.13 | 11.18.140 | CPOS-176 | Lastro E/Ou Fundação Em Rachão Mecanizado | m³ | 211.88 | 154.56 | 32748.17 | 0.1242% | 105
| 14484.66 | 12.01.03 | 16.05.048 | FDE-Jul/19 | Tc-11 Tampa De Concreto Pre-Moldada Perf. P/ Canaleta L=35Cm | m | 327.95 | 99.41 | 32601.51 | 0.1236% | 163
| 128.38 | 08.08.03 | 08.15.017 | FDE-Jul/19 | Bb-02 Bebedouro Acessível Água Refrigerada Pressão Mínima 8Mca - Fornecido E Instalado | un | 16 | 2031.89 | 32510.24 | 0.1233% | 8
Fizemos levantamento | 38 | 15.02.06 | 16.80.013 | FDE-Jul/19 | Piso De Concreto Desempenado C/ Requadro 1.80Cm E=6Cm | m2 | 716.87 | 45.03 | 32280.66 | 0.1224% | 358
Fizemos levantamento | 7.33 | 09.01.45 | 09.09.037 | FDE-Jul/19 | Il-58 Iluminacao P/ Quadra De Esp. Cob. Lamp. Vapor Metalico (1X250W) | un | 44 | 728.39 | 32049.16 | 0.1215% | 22
Fizemos levantamento | 111.81 | 08.02.16 | 08.04.044 | FDE-Jul/19 | Valvula De Descarga C/ Reg Incorp Dn=40Mm(1 1/2) Acab Antivandalismo | un | 67 | 468.79 | 31408.93 | 0.1191% | 33
| 5928.13 | 09.01.56 | 09.85.064 | FDE-Jul/19 | Condulete De 3/4" | un | 800 | 39.19 | 31352 | 0.1189% | 400
| 1048.46 | 10.01.01 | 10.01.049 | FDE-Jul/19 | Forro De Gesso Acartonado Incl Estrutura | m2 | 409.13 | 76.3 | 31216.62 | 0.1184% | 204
Fiz levantamento | 750 | 02.03.02 | 01.08.032 | FDE-Jul/19 | Tubo Dreno Plastico Corrugado Perfurado De 100Mm Em Barras | m | 290 | 104.39 | 30273.1 | 0.1148% | 145
mesma quantidade dos lavatórios com coluna | 48 | 03.02.02 | 02.02.094 | FDE-Jul/19 | Taxa De Mobilizacao De Equipamento Para Estaca Tipo Helice | un | 1 | 28646.06 | 28646.06 | 0.1086% | 0
Onde foi utilizado | 46.8 | 03.01.02 | 02.03.001 | FDE-Jul/19 | Forma De Madeira Macica | m2 | 346.22 | 81.74 | 28300.02 | 0.1073% | 173
| 47350.5475 | 15.01.06 | 06.02.060 | FDE-Jul/19 | Pt-38 Portao Em Gradil Eletrofundido (345X230Cm) | un | 3 | 9311.44 | 27934.32 | 0.1059% | 1
| 4207.166 | 11.01.05 | 12.04.024 | FDE-Jul/19 | Revestimento Com Pastilhas Esmaltadas 5,0X 5,0 Cm | m2 | 138.97 | 200.58 | 27874.6 | 0.1057% | 69
| 568.65 | 01.04.04 | 05.08.140 | CPOS-176 | Transporte De Entulho, Para Distâncias Superiores Ao 20° Km | m³xkm | 14560.8 | 1.89 | 27519.91 | 0.1044% | 7280
| 2153.9 | 09.01.13 | 09.03.020 | FDE-Jul/19 | Cabo De 16 Mm2 - 1000V De Isolação | m | 933.05 | 29.26 | 27301.04 | 0.1035% | 466
| 484.7 | 01.02.05 | 01.17.051 | CPOS-176 | Projeto Executivo De Estrutura Em Formato A1 (Fundação) | un | 13 | 2080.05 | 27040.65 | 0.1025% | 6
| 29.09 | 01.03.07 | 16.06.059 | FDE-Jul/19 | Tapume H=225Cm Engastado No Terreno E Pintura Latex Face Externa Com Logotipo | m | 326 | 82.47 | 26885.22 | 0.102% | 163
| 641.99 | 07.01.03 | 07.04.101 | FDE-Jul/19 | Rufo Liso De Aco Galv Natural E=0,65Mm Corte Ate 400Mm | m | 568.65 | 47.21 | 26845.97 | 0.1018% | 284
| 234.32 | 07.01.08 | 08.12.016 | FDE-Jul/19 | Calha Ou Agua Furtada Em Chapa Galv. N 24 - Corte 0,50M | m | 234.32 | 113.66 | 26632.81 | 0.101% | 117
| 234.32 | 04.01.05 | 02.06.021 | FDE-Jul/19 | Alvenaria Embasamento Bloco Concreto Estrutural 19X19X39Cm Classe A | m2 | 267 | 98.8 | 26379.6 | 0.1% | 133
| 234.32 | 03.02.07 | 5678 | Sinapi-Ago/19 | Retroescavadeira Sobre Rodas Com Carregadeira, Tração 4X4, Potência Líq. 88 Hp, Caçamba Carreg. Cap. Mín. 1 M3, Caçamba Retro Cap. 0,26 M3, Peso Operacional Mín. 6.674 Kg, Profundidade Escavação Máx. 4,37 M - Chp Diurno. Af_06/2014 | chp | 193 | 134.99 | 26053.07 | 0.0988% | 96
| 568.65 | 16.01.01 | 07.02.060 | CPOS-176 | Escavação Mecanizada De Valas Ou Cavas Com Profundidade De Até 4 M | m³ | 1855.84 | 13.89 | 25777.62 | 0.09775% | 927
| 106.75 | 03.02.06 | 01.03.005 | FDE-Jul/19 | Transporte Por Caminhao | m3xkm | 16269.9314 | 1.57 | 25543.79 | 0.09687% | 8134
| 716.71 | 02.01.01 | 01.03.002 | FDE-Jul/19 | Corte Com Retirada Por Caminhao Nos Primeiros 100 M | m3 | 1627.53 | 15.66 | 25487.12 | 0.09665% | 813
| 37.75 | 15.01.12 | 16.01.083 | FDE-Jul/19 | Pt-33 Portao Gradil Eletrofundido / Pilarete De Concreto (180X235Cm) | un | 4 | 6167.72 | 24670.88 | 0.09356% | 2
| 61.03 | 04.02.02 | 14.30.010 | CPOS-176 | Divisória Em Placas De Granito Com Espessura De 3 Cm - Lateral Fechada | m² | 26.7 | 921.02 | 24591.23 | 0.09326% | 13
| 312.669 | 13.04.01 | 15.04.006 | FDE-Jul/19 | Tinta Latex Standard | m2 | 880.67 | 27.68 | 24376.95 | 0.09244% | 440
| 684.81 | 08.04.13 | 13.02.009 | FDE-Jul/19 | Piso De Concreto Camurcado-Fundacao Direta Fck-25 Mpa | m2 | 185 | 130.73 | 24185.05 | 0.09171% | 92
| 442.16 | 09.03.38 | 09.80.062 | FDE-Jul/19 | Transf-Pot 300 Kva-M.T.13,2 Kv(5%)B.T. 220/127(5%) Em Cabine | un | 1 | 23905.18 | 23905.18 | 0.09065% | 0
| 2 | 15.01.02 | 16.01.016 | FDE-Jul/19 | Fd-16 Fechamento Divisa/Bl Concreto/Revest Chapisco Fino H=235Cm/Broca | m | 34.09 | 700.39 | 23876.3 | 0.09054% | 17
| 10 | 07.02.01 | 11.02.066 | FDE-Jul/19 | Regularizacao De Superficie P/ Preparo Imperm 1:3 E=2,5Cm | m2 | 716.71 | 32.5 | 23293.08 | 0.08833% | 358
| 10 | 15.01.02 | 170191 | Siurb (Edif)-Jan/19 | Gradil De Ferro Galvanizado Eletrofundido - Barra 25X2Mm - Malha 65X132Mm - Montante Com Distância De 1650Mm - Com Pintura | m2 | 70.82 | 323.05 | 22878.4 | 0.08676% | 35
| 10 | 06.01.01 | 06.01.064 | FDE-Jul/19 | Ea-15 Janela De Aluminio - 1,80 X 0,60 M | un | 22 | 1033.3 | 22732.6 | 0.08621% | 11
| 3 | 15.01.07 | 16.01.094 | FDE-Jul/19 | Pt-35 Portao Gradil Eletrofundido / Pilarete Metalico (300X235Cm) | un | 3 | 7442.15 | 22326.45 | 0.08467% | 1
| 40 | 05.01.01 | 05.01.004 | FDE-Jul/19 | Pm-04 Porta De Madeira Sarrafeada P/ Pint. Bat. Madeira L=82Cm | un | 25 | 858.03 | 21450.75 | 0.08135% | 12
| 2 | 07.02.05 | 11.02.067 | FDE-Jul/19 | Argamassa Para Proteçao Mecanica Sobre Superficie Impermeabilizada Traço 1:4 Espessura 3Cm | m2 | 684.81 | 31.22 | 21379.77 | 0.08108% | 342
| 1 | 12.01.05 | 21.01.160 | CPOS-176 | Revestimento Em Grama Sintética, Com Espessura De 20 A 32 Mm | m² | 151.43 | 141.01 | 21353.14 | 0.08098% | 75
| 703 | 01.04.03 | 03.01.240 | CPOS-176 | Demolição Mecanizada De Pavimento Ou Piso Em Concreto, Inclusive Fragmentação, Carregamento, Transporte Até 1 Quilômetro E Descarregamento | m² | 865.68 | 24.64 | 21330.36 | 0.08089% | 432
| 427 | 03.01.07 | 11.02.066 | FDE-Jul/19 | Regularizacao De Superficie P/ Preparo Imperm 1:3 E=2,5Cm | m2 | 646.8 | 32.5 | 21021 | 0.07972% | 323
| 155 | 15.03.01 | 16.03.002 | FDE-Jul/19 | Grama Esmeralda Em Placas | m2 | 1738.06 | 11.99 | 20839.34 | 0.07903% | 869
| 261 | 01.02.04 | 01.17.051 | CPOS-176 | Projeto Executivo De Estrutura Em Formato A1 | un | 10 | 2080.05 | 20800.5 | 0.07888% | 5
| 51 | 06.03.14 | 15.01.004 | FDE-Jul/19 | Esmalte Em Estrutura Metalica | m2 | 1048.46 | 19.5 | 20444.97 | 0.07753% | 524
| 42 | 16.04.03 | 07.01.060 | CPOS-176 | Escavação E Carga Mecanizada Em Solo De 2ª Categoria, Em Campo Aberto | m³ | 1091.1 | 18.35 | 20021.69 | 0.07593% | 545
| 121 | 08.09.05 | Composição 9 |  | Sistema De Filtragem - Piscina | un | 1 | 18779.71 | 18779.71 | 0.07122% | 0
| 1 | 13.01.04 | 15.02.026 | FDE-Jul/19 | Tinta Latex Standard Com Massa Niveladora | m2 | 409.13 | 45.05 | 18431.31 | 0.0699% | 204
| 16 | 16.01.02 | 07.01.120 | CPOS-176 | Carga E Remoção De Terra Até A Distância Média De 1 Km | m³ | 1855.84 | 9.88 | 18335.7 | 0.06953% | 927
| 78 | 01.02.17 | 200602 | Siurb (Edif)-Jan/19 | Concreto - Ensaios De Ruptura A Compressão (Corpos De Prova) | un | 852 | 21.45 | 18275.4 | 0.0693% | 426
| 8 | 12.03.04 | 13.01.017 | FDE-Jul/19 | Argamassa De Regularizacao Cim/Areia 1:3 Esp=2,50Cm | m2 | 554 | 32.5 | 18005 | 0.06828% | 277
| 29 | 09.01.39 | 09.08.067 | FDE-Jul/19 | Interruptor 1 Tecla Bipolar Simples Caixa 4"X2"- Eletr Pvc Rigido | un | 103 | 173.55 | 17875.65 | 0.06779% | 51
| 47 | 08.02.02 | 08.03.016 | FDE-Jul/19 | Tubo Pvc Rígido Junta Soldável De 25 Incl Conexões | m | 703 | 25.03 | 17596.09 | 0.06673% | 351
| 3 | 16.05.02 | 01.20.691 | CPOS-176 | Levantamento Planimétrico Cadastral Com Áreas Ocupadas Predominantemente Por Comunidades - Área Até 20.000 M² (Mínimo De 3.500 M²) | m² | 18940.55 | 0.9 | 17046.5 | 0.06464% | 9470
| 67 | 08.07.02 | 08.16.001 | FDE-Jul/19 | Bacia Sifonada De Louca Branca (Vdr 6L) C/ Assento | un | 67 | 252.84 | 16940.28 | 0.06424% | 33
| 2 | 16.01.18 | 46.12.160 | CPOS-176 | Tubo De Concreto (Pa-2), Dn= 800Mm | m | 57 | 296.91 | 16923.87 | 0.06418% | 28
| 2 | 01.03.06 | 16.06.078 | FDE-Jul/19 | Fornecimento E Instalaçao De Placa De Identificaçao De Obra Incluso Suporte Estrutura De Madeira. | m2 | 42 | 397.43 | 16692.06 | 0.0633% | 21
| 2 | 08.02.08 | 08.03.023 | FDE-Jul/19 | Tubo Pvc Rígido Junta Soldável De 110 Incl Conexões | m | 121 | 133.77 | 16186.17 | 0.06138% | 60
| 2 | 15.01.05 | 16.01.088 | FDE-Jul/19 | Pt-41 Portao Em Chapa De Aco (300X235Cm) | un | 2 | 8075.83 | 16151.66 | 0.06125% | 1
| 2 | 02.01.03 | 07.01.010 | CPOS-176 | Escavação E Carga Mecanizada Para Exploração De Solo Em Jazida | m³ | 1523.7 | 10.55 | 16075.04 | 0.06096% | 761
| 2 | 12.03.07 | 13.02.020 | FDE-Jul/19 | Ladrilho Hidraulico 25X25 E=2Cm - Piso Tatil Direcional | m2 | 131.25 | 122.15 | 16032.19 | 0.0608% | 65
| 2 | 06.03.09 | 07.05.008 | FDE-Jul/19 | Fechamento Telha Perf Galvalume / Aco Galv Trapez H=35Mm E=0,65Mm Pint Po 2 Faces Ø Furo Ate 3,17Mm Area Perfurada Até 40% | m2 | 128.38 | 123.52 | 15857.5 | 0.06014% | 64
| 11 | 03.02.06 | 46100 | Siurb (Infra)-Jan/19 | Disposição De Solo Na Cava De Carapicuíba Classificado Como Grupo 1 E 2 Do Parecer Técnico 004/11/Cetesb | m3 | 813.4966 | 19.46 | 15830.64 | 0.06003% | 406
| 571 | 08.04.10 | 16.06.106 | FDE-Jul/19 | Transporte C/Caminhao Ate 6T. Dist.Ate 100Km C/Motorista E 2 Ajudantes. | km | 1000 | 15.81 | 15810 | 0.05995% | 500
| 31 | 15.04.04 | 05.05.062 | FDE-Jul/19 | Be-16 Bancada Laboratorio 2 Cubas 50X40X25Cm (L=180Cm) | un | 4 | 3938.85 | 15755.4 | 0.05975% | 2
| 1 | 12.03.10 | 13.02.093 | FDE-Jul/19 | Raspagem Com Calafetacao E Aplicacao De Cera | m2 | 329.07 | 47.35 | 15581.46 | 0.05909% | 164
| 6 | 06.05.02 | 14.80.001 | FDE-Jul/19 | Espelho De Cristal 6Mm Lapidado Inclusive Fixação Com Cola Adesiva. | m2 | 46.8 | 331.13 | 15496.88 | 0.05877% | 23
| 8 | 08.01.01 | 08.02.003 | FDE-Jul/19 | Ag-06 Abrigo Para Gas Com 6 Cilindros De 45 Kg | un | 1 | 15063.14 | 15063.14 | 0.05712% | 0
| 26 | 12.02.01 | 13.01.018 | FDE-Jul/19 | Argamassa De Regularizacao Cim/Areia 1:3 C/ Imperm. Esp=2,50Cm | m2 | 444.3 | 33.83 | 15030.67 | 0.057% | 222
| 3 | 09.01.19 | 09.03.050 | FDE-Jul/19 | Eletroduto De Pvc Rigido Roscavel De 60Mm - Incl Conexoes | m | 228 | 64.76 | 14765.28 | 0.05599% | 114
| 3 | 15.02.05 | 16.80.017 | FDE-Jul/19 | Tela Q-138 E Espaçador Treliçado P/Piso De Concreto | m2 | 716.87 | 20.58 | 14753.18 | 0.05595% | 358
| 3 | 13.03.04 | 15.03.009 | FDE-Jul/19 | Esmalte Em Cercas Portoes E Gradis | m2 | 1112.05 | 13.11 | 14578.98 | 0.05529% | 556
| 24 | 08.08.04 | 08.17.037 | FDE-Jul/19 | Chuveiro Antivandalismo | un | 23 | 629.9 | 14487.7 | 0.05494% | 11
| 24 | 08.02.03 | 08.03.017 | FDE-Jul/19 | Tubo Pvc Rígido Junta Soldável De 32 Incl Conexões | m | 427 | 33.89 | 14471.03 | 0.05488% | 213
| 3 | 09.01.36 | 09.08.050 | FDE-Jul/19 | Tomada De Piso 2P+T Padrao Nbr 14136 Corrente 10A-250V - Eletrod. Pvc Ø 25Mm Amarelo. | un | 67 | 214.19 | 14350.73 | 0.05442% | 33
| 31 | 16.02.04 | 54.01.210 | CPOS-176 | Base De Brita Graduada | m³ | 80.1 | 178.49 | 14297.05 | 0.05422% | 40
| 6 | 05.03.08 | 08.16.073 | FDE-Jul/19 | Bc-23 Banco De Granito 2Cm Com Borda Arredondada Para Vestiário | m | 45.68 | 308.8 | 14105.98 | 0.05349% | 22
| 31 | 15.01.08 | 16.01.098 | FDE-Jul/19 | Pt-37 Portao Gradil Eletrofundido / Pilarete Metalico (180X235Cm) | un | 3 | 4698.3 | 14094.9 | 0.05345% | 1
| 3 | 08.04.04 | 08.09.018 | FDE-Jul/19 | Tubo Pvc Normal "Sn" Junta Elástica Dn 100 Incl Conexões | m | 204 | 68.99 | 14073.96 | 0.05337% | 102
| 66 | 16.01.11 | 11.18.040 | CPOS-176 | Lastro De Pedra Britada | m³ | 98.22 | 142.29 | 13975.72 | 0.053% | 49
| 1 | 11.02.03 | 12.04.005 | FDE-Jul/19 | Emboco | m2 | 364.438 | 38.08 | 13877.8 | 0.05263% | 182
| 60 | 12.01.03 | 16.05.036 | FDE-Jul/19 | Canaleta De Concreto 1/2 Cana Dn 30Cm P/ Aguas Pluviais | m | 236.61 | 58.39 | 13815.66 | 0.05239% | 118
| 173 | 08.03.17 | 08.08.090 | FDE-Jul/19 | Treinamento Básico Para Brigada De Incêndio Incluso Equipamentos (Por Participante) | un | 66 | 205.88 | 13588.08 | 0.05153% | 33
| 136 | 08.07.07 | 08.16.091 | FDE-Jul/19 | Br-03 Conjunto Lavatorio E Bacia Acessiveis | cj | 5 | 2702.14 | 13510.7 | 0.05124% | 2
| 156 | 02.02.06 | 46100 | Siurb (Infra)-Jan/19 | Disposição De Solo Na Cava De Carapicuíba Classificado Como Grupo 1 E 2 Do Parecer Técnico 004/11/Cetesb | m3 | 693.75 | 19.46 | 13500.38 | 0.0512% | 346
| 204 | 01.02.06 | 01.17.071 | CPOS-176 | Projeto Executivo De Instalações Hidráulicas Em Formato A1 | un | 15 | 894.69 | 13420.35 | 0.05089% | 7
| 51 | 02.02.05 | 01.02.004 | FDE-Jul/19 | Transporte Por Caminhao | m3xkm | 13875 | 0.96 | 13320 | 0.05051% | 6937
| 3 | 08.03.13 | 08.08.044 | FDE-Jul/19 | Extintores Manuais De Co2 Capacidade 4Kg | un | 31 | 429.22 | 13305.82 | 0.05046% | 15
| 16 | 01.02.15 | 200308 | Siurb (Edif)-Jan/19 | Consultor (Consultoria Para Elevador) | h | 30 | 429.52 | 12885.6 | 0.04886% | 15
| 21 | 01.02.16 | 200308 | Siurb (Edif)-Jan/19 | Consultor (Testes Hidráulicos) | h | 30 | 429.52 | 12885.6 | 0.04886% | 15
| 8 | 08.04.16 | 16.08.028 | FDE-Jul/19 | Ci-01 Caixa De Inspecao 60X60Cm Para Esgoto | un | 20 | 642.18 | 12843.6 | 0.04871% | 10
| 1000 | 08.09.01 | 43.07.360 | CPOS-176 | Ar Condicionado A Frio, Tipo Split Parede Com Capacidade De 30.000 Btu/H | cj | 2 | 6401.92 | 12803.84 | 0.04855% | 1
| 20 | 03.02.05 | 01.03.002 | FDE-Jul/19 | Corte Com Retirada Por Caminhao Nos Primeiros 100 M | m3 | 813.4966 | 15.66 | 12739.36 | 0.04831% | 406
| 20 | 16.02.03 | 03.07.010 | CPOS-176 | Demolição (Levantamento) Mecanizada De Pavimento Asfáltico, Inclusive Carregamento, Transporte Até 1 Quilômetro E Descarregamento | m² | 592 | 21.24 | 12574.08 | 0.04768% | 296
| 185 | 01.02.11 | 01.17.051 | CPOS-176 | Projeto Executivo De Estrutura Em Formato A1 - Estrutura Metálica | un | 6 | 2080.05 | 12480.3 | 0.04733% | 3
| 25 | 16.01.04 | 07.01.010 | CPOS-176 | Escavação E Carga Mecanizada Para Exploração De Solo Em Jazida | m³ | 1174.16 | 10.55 | 12387.39 | 0.04698% | 587
| 3 | 08.02.05 | 08.03.019 | FDE-Jul/19 | Tubo Pvc Rígido Junta Soldável De 50 Incl Conexões | m | 261 | 47.31 | 12347.91 | 0.04683% | 130
| 20 | 07.01.12 | 07.04.037 | FDE-Jul/19 | Cumeeira Aco Galv Pint Po/Coil-Coating Perfil Trapez H=100Mm E=0,65Mm | m | 106.75 | 113.69 | 12136.41 | 0.04602% | 53
| 683 | 01.04.01 | 03.01.200 | CPOS-176 | Demolição Mecanizada De Concreto Armado, Inclusive Fragmentação, Carregamento, Transporte Até 1 Quilômetro E Descarregamento | m³ | 26.856 | 446.22 | 11983.68 | 0.04544% | 13
| 335 | 16.02.11 | 03.07.080 | CPOS-176 | Fresagem De Pavimento Asfáltico Com Espessura Até 5 Cm, Inclusive Remoção Do Material Fresado Até 10 Quilômetros E Varrição | m² | 1169 | 10.22 | 11947.18 | 0.04531% | 584
| 20 | 08.02.11 | 08.04.006 | FDE-Jul/19 | Registro De Gaveta Bruto Dn 50Mm (2") | un | 78 | 150.04 | 11703.12 | 0.04438% | 39
| 1 | 01.02.01 | 90781 | Sinapi-Ago/19 | Topografo Com Encargos Complementares | h | 200 | 57.29 | 11458 | 0.04345% | 100
| 2 | 12.03.06 | 13.02.019 | FDE-Jul/19 | Ladrilho Hidraulico 25X25 E=2Cm - Piso Tatil De Alerta | m2 | 93.75 | 122.15 | 11451.56 | 0.04343% | 46
| 1 | 13.03.02 | 16.48.035 | FDE-Jul/19 | Pintura Intumescente P/ Revestimento Contra Fogo Em Estr Metalica (Escada metálica) | m2 | 92.1 | 124.27 | 11445.27 | 0.0434% | 46
Fiz levantamento | 25.26 | 09.03.30 | 09.80.021 | FDE-Jul/19 | Cabo Seco Tripolar (Thv Sintenax) 3X25 Mm2 / 15Kv | m | 68.46 | 166.57 | 11403.38 | 0.04324% | 34
Fiz levantamento | 67 | 04.03.01 | 12.02.003 | FDE-Jul/19 | Chapisco Rolado Para Superficies Lisas | m2 | 1231.4899 | 9.18 | 11305.08 | 0.04287% | 615
Fiz levantamento | 9 | 08.08.06 | 08.15.023 | FDE-Jul/19 | Mt-04 Mictorio Coletivo | m | 5.4 | 2089.67 | 11284.22 | 0.04279% | 2
| 3 | 06.03.11 | 06.03.103 | FDE-Jul/19 | Co-37 Corrimão Simples Aço Galvanizado Com Pintura Esmalte | m | 37.5 | 300.43 | 11266.13 | 0.04272% | 18
Fiz levantamento | 2 | 05.01.03 | 05.01.069 | FDE-Jul/19 | Pm-82 Porta De Correr Acessivel Sarraf.Maciça P/Pintura(L=111Cm) | un | 5 | 2246.65 | 11233.25 | 0.0426% | 2
Fiz levantamento | 2 | 16.02.06 | 54.03.230 | CPOS-176 | Imprimação Betuminosa Ligante | m² | 1703 | 6.52 | 11103.56 | 0.04211% | 851
Fiz levantamento | 5 | 07.02.06 | 11.03.007 | FDE-Jul/19 | Impermeabil Reserv.Enterrado Com Argamassa Polimerica Semiflexivel Com Aplicação 4 Demãos | m2 | 442.16 | 25.03 | 11067.26 | 0.04197% | 221
| 2 | 09.01.21 | 09.03.053 | FDE-Jul/19 | Eletroduto De Pvc Rigido Roscavel De 110Mm -Incl Conexoes | m | 89 | 120.64 | 10736.96 | 0.04072% | 44
| 2 | 15.04.02 | 16.06.023 | FDE-Jul/19 | Al-01 Abrigo Para Lixo | un | 2 | 5361.76 | 10723.52 | 0.04067% | 1
Fiz levantamento | 15 | 01.02.07 | 01.17.111 | CPOS-176 | Projeto Executivo De Instalações Elétricas Em Formato A1 | un | 11 | 963.21 | 10595.31 | 0.04018% | 5
| 23 | 11.02.04 | 12.04.007 | FDE-Jul/19 | Reboco | m2 | 364.438 | 29.03 | 10579.64 | 0.04012% | 182
| 12 | 15.02.07 | 83659 | Sinapi-Ago/19 | Boca De Lobo Em Alvenaria Tijolo Macico, Revestida C/ Argamassa De Cimento E Areia 1:3, Sobre Lastro De Concreto 10Cm E Tampa De Concreto Armado | un | 10 | 1024.63 | 10246.3 | 0.03886% | 5
| 5.4 | 09.01.18 | 09.03.049 | FDE-Jul/19 | Eletroduto De Pvc Rigido Roscavel De 50Mm - Incl Conexoes | m | 184 | 55.41 | 10195.44 | 0.03866% | 92
| 2 | 05.03.07 | 05.05.075 | FDE-Jul/19 | Pr-09 Prateleira Em Granilite - L=55Cm | m | 11.1 | 909.81 | 10098.89 | 0.0383% | 5
| 5.05 | 16.05.01 | 01.20.010 | CPOS-176 | Taxa De Mobilização E Desmobilização De Equipamentos Para Execução De Levantamento Topográfico | tx | 7 | 1424.44 | 9971.08 | 0.03781% | 3
| 6 | 01.02.02 | 95967 | Sinapi-Ago/19 | Serviços Técnicos Especializados Para Acompanhamento De Execução De Fundações Profundas E Estruturas De Contenção | h | 56 | 176.91 | 9906.96 | 0.03757% | 28
| 3 | 08.04.14 | 16.05.075 | FDE-Jul/19 | Ca-10 Caixa De Areia 50X50 Cm Para Aguas Pluviais | un | 25 | 393.38 | 9834.5 | 0.03729% | 12
| 3 | 08.04.03 | 08.09.017 | FDE-Jul/19 | Tubo Pvc Normal "Sn" Junta Elástica Dn 75 Incl Conexões | m | 156 | 62.85 | 9804.6 | 0.03718% | 78
| 3 | 08.03.16 | 08.08.077 | FDE-Jul/19 | Conj Motor-Bomba (Centrifuga) 5 Hp (31200 L/H -20 Mca) | un | 3 | 3242.87 | 9728.61 | 0.03689% | 1
| 3 | 16.01.07 | 60100 | Siurb (Infra)-Jan/19 | Arrancamento e remoção de canalização maior que 30 cm e menor ou igual a 60 cm | m | 97 | 99.79 | 9679.63 | 0.03671% | 48
| 1 | 15.03.12 | 16.03.402 | FDE-Jul/19 | Palmeira Indaiá H=1,50 A 2,00M | un | 27 | 357.26 | 9646.02 | 0.03658% | 13
| 1 | 09.01.42 | 09.08.085 | FDE-Jul/19 | Ponto Seco P/Instalacao De Som/Tv/Alarme/Logica - Eletroduto Pvc | un | 80 | 119.09 | 9527.2 | 0.03613% | 40
| 2 | 11.02.01 | 16.06.065 | FDE-Jul/19 | Andaime - Fachada - Aluguel Mensal | m2 | 728.876 | 13.04 | 9504.54 | 0.03604% | 364
| 35 | 09.01.11 | 09.03.018 | FDE-Jul/19 | Cabo De 6 Mm2 - 1000V De Isolação | m | 944.85 | 9.99 | 9439.05 | 0.03579% | 472
| 6 | 05.03.01 | 05.05.040 | FDE-Jul/19 | Bs-05 Bancada Para Cozinha - Granito Polido 20Mm | m | 25.11 | 371.89 | 9338.16 | 0.03541% | 12
| 1 | 16.01.14 | 54.01.220 | CPOS-176 | Base De Bica Corrida | m³ | 63.56 | 144.22 | 9166.62 | 0.03476% | 31
| 1 | 12.04.02 | 13.06.075 | FDE-Jul/19 | So-15 Soleira Rampada Desnivel Ate 2Cm (Cimentado / Alvenaria 22Cm) | m | 78.18 | 117.07 | 9152.53 | 0.03471% | 39
| 227.15 | 02.02.02 | 02.01.010 | FDE-Jul/19 | Apiloamento Para Simples Regularizacao | m2 | 1023.08 | 8.86 | 9064.49 | 0.03437% | 511
| 944.85 | 09.01.12 | 09.03.019 | FDE-Jul/19 | Cabo De 10 Mm2 - 1000V De Isolação | m | 519.15 | 17.33 | 8996.87 | 0.03412% | 259
| 519.15 | 15.01.09 | 16.01.081 | FDE-Jul/19 | Pt-31 Portao Gradil Eletrofundido / Pilarete De Concreto (300X235Cm) | un | 1 | 8987.99 | 8987.99 | 0.03408% | 0
| 933.05 | 15.03.08 | 16.03.300 | CPOS-176 | Cumeeira Normal Em Cimento Reforçado Com Fio Sintético Crfs - Perfil Ondulado | m | 140 | 64 | 8960 | 0.03398% | 70
| 102 | 06.02.01 | 06.02.049 | FDE-Jul/19 | Pf-30 Porta Em Chapa De Aço C/Vent.Perm (L=140Cm) | un | 2 | 4279.91 | 8559.82 | 0.03246% | 1
| 4429 | 01.02.14 | 01.17.031 | CPOS-176 | Projeto Executivo De Arquitetura Em Formato A1 - Caixilhos, Pele de Vidro e ACM | un | 3 | 2844.35 | 8533.05 | 0.03236% | 1
| 1203 | 09.01.20 | 09.03.052 | FDE-Jul/19 | Eletroduto De Pvc Rigido Roscavel De 85Mm - Incl Conexoes | m | 92 | 91.8 | 8445.6 | 0.03203% | 46
| 4 | 08.08.02 | 05.05.104 | FDE-Jul/19 | Cc-04 Cuba Dupla Inox (102X40X25Cm) Inclusive Válvula Americana-Granito | un | 2 | 4216.34 | 8432.68 | 0.03198% | 1
| 184 | 16.01.22 | 49.12.010 | CPOS-176 | Boca De Lobo Simples Tipo Pmsp Com Tampa De Concreto | un | 3 | 2796.63 | 8389.89 | 0.03182% | 1
| 228 | 12.03.03 | 13.80.016 | FDE-Jul/19 | Piso Vinilico De 3,2Mm De Espessura | m2 | 54.75 | 150.73 | 8252.47 | 0.0313% | 27
| 92 | 15.03.07 | 16.03.430 | FDE-Jul/19 | Cipó De São João H=0,50 A 0,70M | un | 200 | 41.19 | 8238 | 0.03124% | 100
| 89 | 08.04.01 | 08.09.015 | FDE-Jul/19 | Tubo Pvc Normal "Sn" Junta Soldável/Elástica Dn 40 Incl Conexões | m | 173 | 47.56 | 8227.88 | 0.0312% | 86
| 78 | 09.03.08 | 04.01.051 | FDE-Jul/19 | Alvenaria Auto-Portante: Bloco Concreto Estrutural De 19X19X39Cm Classe B | m2 | 86.58 | 93.52 | 8096.96 | 0.03071% | 43
| 13 | 16.02.07 | 54.03.240 | CPOS-176 | Imprimação Betuminosa Impermeabilizante | m² | 534 | 15.15 | 8090.1 | 0.03068% | 267
| 1 | 03.01.06 | 11.03.004 | FDE-Jul/19 | Impermeabilizacao Por Cristalizacao - Reservatorios Enterrados | m2 | 646.8 | 12.46 | 8059.13 | 0.03056% | 323
| 67 | 04.01.01 | 04.01.030 | FDE-Jul/19 | Alvenaria De Blocos De Concreto E=9Cm Classe C | m2 | 131.63 | 60.99 | 8028.11 | 0.03044% | 65
| 3 | 03.02.08 | 95601 | Sinapi-Ago/19 | Arrasamento Mecanico De Estaca De Concreto Armado, Diametros De Até 40 Cm. Af_11/2016 | un | 289 | 27.72 | 8011.08 | 0.03038% | 144
| 13 | 15.04.06 | 06.03.080 | FDE-Jul/19 | Qe-39 Tabela De Basquete (Laje Alveolar) | un | 2 | 3990.43 | 7980.86 | 0.03027% | 1
| 3 | 02.03.03 | 01.08.035 | FDE-Jul/19 | Manta Geotextil De 300 Gr/M2 | m2 | 406 | 19.6 | 7957.6 | 0.03018% | 203
| 3 | 01.03.08 | 01.10.001 | FDE-Jul/19 | Gabarito De Madeira Esquadrado E Nivelado Para Locação De Obra | m | 368.79 | 21.35 | 7873.67 | 0.02986% | 184
| 3 | 08.04.12 | 93287 | Sinapi-Ago/19 | Guindaste Hidráulico Autopropelido, Com Lança Telescópica 40 M, Capacidade Máxima 60 T, Potência 260 Kw - Chp Diurno. Af_03/2016 | chp | 20 | 382.33 | 7646.6 | 0.029% | 10
| 16 | 06.02.03 | 06.02.001 | FDE-Jul/19 | Pc-01 Porta Corta-Fogo P90 L=90Cm Completa | un | 4 | 1910.74 | 7642.96 | 0.02898% | 2
| 8 | 13.04.02 | 15.04.006 | FDE-Jul/19 | Tinta Latex Standard (Pintura preta - atrás da pele de vidro) | m2 | 274.0206 | 27.68 | 7584.89 | 0.02876% | 137
| 3 | 06.02.02 | 06.02.017 | FDE-Jul/19 | Pf-17 Porta Em Chapa De Ferro L=102Cm | un | 3 | 2515.84 | 7547.52 | 0.02862% | 1
| 6 | 01.02.10 | 200538 | Siurb (Edif)-Jan/19 | Serviços Técnicos Profissionais Para Obtenção Do Avcb Junto Ao Corpo De Bombeiros Para Edificações De 5001 À 10000 M2 | gl | 1 | 7519.41 | 7519.41 | 0.02852% | 0
| 34338.87 | 16.01.03 | 07.10.020 | CPOS-176 | Espalhamento De Solo Em Bota-Fora Com Compactação Sem Controle | m³ | 1855.84 | 4.01 | 7441.92 | 0.02822% | 927
| 67 | 08.06.01 | 16.05.054 | FDE-Jul/19 | Poço De Retenção De Água Pluvial Ø 3,00M Com Fundo De Brita | m | 2 | 3697.48 | 7394.96 | 0.02804% | 1
| 24 | 08.07.03 | 08.16.010 | FDE-Jul/19 | Lavatorio De Louca Branca Sem Coluna C/ Torneira De Fecham Automatico | un | 9 | 805.26 | 7247.34 | 0.02748% | 4
| 3 | 06.03.02 | 06.03.024 | FDE-Jul/19 | Tp-12 Tela De Protecao Removivel | m2 | 13.5 | 535.46 | 7228.71 | 0.02741% | 6
| 103 | 09.01.27 | 09.05.051 | FDE-Jul/19 | Quadro Distribuicao, Disj. Geral 80A P/ 22 A 26 Disjs. | un | 13 | 548.96 | 7136.48 | 0.02706% | 6
| 312 | 08.04.02 | 08.09.016 | FDE-Jul/19 | Tubo Pvc Normal "Sn" Junta Elástica Dn 50 Incl Conexões | m | 136 | 52.07 | 7081.52 | 0.02685% | 68
| 20 | 16.01.05 | 07.11.020 | CPOS-176 | Reaterro Compactado Mecanizado De Vala Ou Cava Com Compactador | m³ | 1174.16 | 6 | 7044.96 | 0.02672% | 587
| 80 | 08.03.02 | 08.07.003 | FDE-Jul/19 | Tubo Aco Galvaniz Nbr5580-Cl Media, Dn80Mm (3")-Incl Conexoes | m | 31 | 224.6 | 6962.6 | 0.0264% | 15
| 13 | 12.01.04 | 16.02.027 | FDE-Jul/19 | Ga-01 Guia Leve Ou Separador De Pisos | m | 245.36 | 28.14 | 6904.43 | 0.02618% | 122
| 12 | 09.01.48 | 09.09.083 | FDE-Jul/19 | Il-83 Iluminação Autonoma De Emergência - Led | un | 95 | 72.59 | 6896.05 | 0.02615% | 47
| 44 | 15.03.04 | 16.07.023 | FDE-Jul/19 | Bc-25 Banco De Concreto Pre-Fabricado (L=216Cm) | un | 9 | 763.22 | 6868.98 | 0.02605% | 4
| 17 | 08.04.05 | 08.09.019 | FDE-Jul/19 | Tubo Pvc Normal "Sn" Junta Elástica Dn 150 Incl Conexões | m | 51 | 133.76 | 6821.76 | 0.02587% | 25
| 647 | 15.04.01 | 16.06.022 | FDE-Jul/19 | Mb-03 Mastro Para Bandeiras | cj | 1 | 6811.06 | 6811.06 | 0.02583% | 0
| 95 | 09.01.14 | 09.03.022 | FDE-Jul/19 | Cabo De 35 Mm2 - 1000V De Isolação | m | 102 | 66.22 | 6754.44 | 0.02561% | 51
| 659 | 08.02.01 | 08.01.005 | FDE-Jul/19 | Ac-08 Abrigo E Cavalete De 2" Completo 245X110X40Cm | un | 1 | 6574.25 | 6574.25 | 0.02493% | 0
| 30 | 08.02.12 | 08.04.009 | FDE-Jul/19 | Registro De Gaveta Bruto Dn 100Mm (4") | un | 8 | 816.32 | 6530.56 | 0.02477% | 4
| 1 | 08.08.05 | 08.17.058 | FDE-Jul/19 | Ft-02 Filtro Para Agua Potavel | un | 12 | 543.57 | 6522.84 | 0.02474% | 6
| 276 | 09.02.03 | 09.13.027 | FDE-Jul/19 | Terra Simples - 1 Haste Com Caixa De Inspeção E Tampa De Concreto | un | 29 | 222.8 | 6461.2 | 0.0245% | 14
| 103 | 08.02.04 | 08.03.018 | FDE-Jul/19 | Tubo Pvc Rígido Junta Soldável De 40 Incl Conexões | m | 155 | 41.25 | 6393.75 | 0.02425% | 77
| 11 | 16.01.17 | 46.12.150 | CPOS-176 | Tubo De Concreto (Pa-2), Dn= 600Mm | m | 37.5 | 170.07 | 6377.63 | 0.02419% | 18
| 65 | 15.02.02 | 16.13.010 | FDE-Jul/19 | Apiloamento Para Simples Regularizacao | m2 | 716.87 | 8.86 | 6351.47 | 0.02409% | 358
| 800 | 01.02.18 | 200113 | Siurb (Edif)-Jan/19 | Levantamento Planialtimétrico De Áreas - Até 10.000M2 | gl | 1 | 6303.98 | 6303.98 | 0.02391% | 0
| 75 | 15.02.03 | 16.02.071 | FDE-Jul/19 | Lastro De Pedra Britada - 5Cm | m2 | 716.87 | 8.68 | 6222.43 | 0.0236% | 358
| 6 | 09.01.55 | 09.85.063 | FDE-Jul/19 | Condulete De 2" | un | 65 | 91.9 | 5973.5 | 0.02265% | 32
| 1374.85 | 09.01.31 | 09.05.092 | FDE-Jul/19 | Interruptor Automatico Diferencial (Dispositivo Dr) 40A/30 Ma | un | 16 | 372.76 | 5964.16 | 0.02262% | 8
| 571.2 | 07.02.03 | 11.02.024 | FDE-Jul/19 | Impermeabilizacao Com Manta Asfaltica Pre Fabricada 4Mm | m2 | 61.03 | 96.71 | 5902.21 | 0.02238% | 30
| 6 | 08.03.06 | 08.08.010 | FDE-Jul/19 | Registro Globo Angular Amarelo 2 1/2" | un | 26 | 222.58 | 5787.08 | 0.02195% | 13
| 1004 | 09.03.46 | 09.04.006 | FDE-Jul/19 | Caixa Em Chapa De Aço 16 Com Porta E Fecho | m2 | 4 | 1428.67 | 5714.68 | 0.02167% | 2
| 1364 | 05.03.09 | 05.05.078 | FDE-Jul/19 | Gs-03 Guiche De Secretaria/Janela De 2 Folhas | un | 2 | 2791.27 | 5582.54 | 0.02117% | 1
| 29 | 16.01.21 | 49.06.410 | CPOS-176 | Tampão Em Ferro Fundido, Diâmetro De 600 Mm, Classe C 250 (Ruptura > 250 Kn) | un | 16 | 348.88 | 5582.08 | 0.02117% | 8
| 65 | 15.01.10 | 16.01.082 | FDE-Jul/19 | Pt-32 Portao Gradil Eletrofundido / Pilarete De Concreto (180X185Cm) | un | 1 | 5537.6 | 5537.6 | 0.021% | 0
| 80 | 15.03.10 | 16.03.088 | FDE-Jul/19 | Forracao - Lirio Amarelo | m2 | 51.3 | 106.64 | 5470.63 | 0.02075% | 25
| 57 | 09.01.37 | 09.08.052 | FDE-Jul/19 | Ponto Seco Para Telefone - Eletrod. Pvc Ø 25Mm Amarelo. | un | 24 | 227.24 | 5453.76 | 0.02068% | 12
| 1 | 08.08.01 | 05.05.101 | FDE-Jul/19 | Cc-01 Cuba Inox (60X50X30Cm) Inclusive Válvula Americana-Granito | un | 2 | 2688.1 | 5376.2 | 0.02039% | 1
| 9.222 | 08.02.17 | 08.08.076 | FDE-Jul/19 | Conj Motor-Bomba (Centrifuga) 4 Hp (31200 L/H - 20 Mca) | un | 2 | 2678.65 | 5357.3 | 0.02032% | 1
| 30.74 | 13.05.01 | 15.04.082 | FDE-Jul/19 | Tinta Latex Para Piso | m2 | 189 | 28.13 | 5316.57 | 0.02016% | 94
| 6.66 | 09.02.05 | 09.13.033 | FDE-Jul/19 | Conexao Exotermica Cabo/Haste | un | 80 | 66.26 | 5300.8 | 0.0201% | 40
| 30.74 | 02.03.04 | 01.08.040 | FDE-Jul/19 | Envolvimento De Drenos Com Pedra Britada | m3 | 32.52 | 162.69 | 5290.68 | 0.02006% | 16
| 30.74 | 08.02.14 | 08.04.023 | FDE-Jul/19 | Registro De Gaveta Com Canopla Cromada Dn 25Mm (1") | un | 47 | 111.72 | 5250.84 | 0.01991% | 23
| 61.48 | 08.07.05 | 08.16.093 | FDE-Jul/19 | Br-05 Trocador Acessível | un | 2 | 2619.27 | 5238.54 | 0.01987% | 1
| 9.222 | 09.01.46 | 09.09.044 | FDE-Jul/19 | Il-05 Arandela Blindada | un | 17 | 305.23 | 5188.91 | 0.01968% | 8
| 86.58 | 15.02.01 | 01.05.001 | FDE-Jul/19 | Escavacao Manual - Profundidade Ate 1.80 M | m3 | 100.36 | 50.99 | 5117.36 | 0.01941% | 50
| 1 | 07.01.11 | 15.03.062 | FDE-Jul/19 | Face Aparente De Rufos/Rincoes Com Tinta Betuminosa | m | 568.65 | 8.59 | 4884.7 | 0.01852% | 284
| 1 | 09.01.52 | 09.82.010 | FDE-Jul/19 | Caixa Estampada 4" X 4" | un | 276 | 17.55 | 4843.8 | 0.01837% | 138
| 9.426 | 04.02.04 | 14.30.010 | CPOS-176 | Divisória Em Placas De Granito Com Espessura De 3 Cm - Anteparo | m² | 5.19 | 921.02 | 4780.09 | 0.01813% | 2
| 1 | 09.01.41 | 09.08.084 | FDE-Jul/19 | Cigarra Para Chamada De Aula - Eletroduto De Pvc | un | 20 | 238.22 | 4764.4 | 0.01807% | 10
| 1 | 16.02.12 | 03.01.210 | CPOS-176 | Demolição Mecanizada De Concreto Armado, Inclusive Fragmentação E Acomodação Do Material | m³ | 10.99 | 431.83 | 4745.81 | 0.018% | 5
| 4.46 | 16.01.23 | 49.12.120 | CPOS-176 | Chaminé Para Poço De Visita Tipo Pmsp Em Alvenaria, Diâmetro Interno 70 Cm - Pescoço | m | 8 | 584.48 | 4675.84 | 0.01773% | 4
| 2.52 | 08.04.15 | 16.08.027 | FDE-Jul/19 | Cg-01 Caixa De Gordura Em Alvenaria | un | 3 | 1519.5 | 4558.5 | 0.01729% | 1
| 15.58 | 15.04.03 | 05.05.061 | FDE-Jul/19 | Be-15 Bancada Laboratorio Com Prateleira | m | 3.47 | 1308.06 | 4538.97 | 0.01721% | 1
| 17.95 | 08.07.06 | 08.16.094 | FDE-Jul/19 | Br-06 Chuveiro Acessivel | cj | 2 | 2203.81 | 4407.62 | 0.01671% | 1
| 17.95 | 08.03.15 | 08.08.050 | FDE-Jul/19 | Extintores Manuais De Agua Pressurizada Cap De 10 L | un | 31 | 142.06 | 4403.86 | 0.0167% | 15
| 17.95 | 16.04.04 | 07.10.020 | CPOS-176 | Espalhamento De Solo Em Bota-Fora Com Compactação Sem Controle | m³ | 1091.1 | 4.01 | 4375.31 | 0.01659% | 545
| 62.24 | 05.03.04 | 05.05.064 | FDE-Jul/19 | Pr-08 Prateleira De Granito | m | 24.63 | 177.48 | 4371.33 | 0.01658% | 12
| 51.12 | 09.01.29 | 09.05.081 | FDE-Jul/19 | Quadro Comando Para Conjunto Motor Bomba Trifasico De 7,5 Hp | un | 3 | 1455.75 | 4367.25 | 0.01656% | 1
| 1 | 02.03.01 | 01.05.001 | FDE-Jul/19 | Escavacao Manual - Profundidade Ate 1.80 M | m3 | 83.6 | 50.99 | 4262.76 | 0.01617% | 41
| 1 | 05.03.10 | 24.02.450 | CPOS-176 | Grade De Proteção Para Caixilhos | m² | 5.12 | 832.22 | 4260.97 | 0.01616% | 2
| 6 | 08.03.19 | 16.18.072 | FDE-Jul/19 | Si-03 Placa De Sinalização De Ambiente 200X200Mm (Parede Interna) | un | 60 | 70.78 | 4246.8 | 0.0161% | 30
| 3 | 08.02.07 | 08.03.022 | FDE-Jul/19 | Tubo Pvc Rígido Junta Soldável De 85 Incl Conexões | m | 42 | 99.89 | 4195.38 | 0.01591% | 21
| 3 | 02.03.05 | 01.08.041 | FDE-Jul/19 | Envolvimento De Drenos Com Areia Grossa | m3 | 23.2 | 174.53 | 4049.1 | 0.01536% | 11
| 3 | 09.03.07 | 03.03.026 | FDE-Jul/19 | Concreto Dosado,Bombeado E Lancado Fck 25 Mpa | m3 | 9.22 | 438.95 | 4047.12 | 0.01535% | 4
| 3 | 08.02.24 | 08.17.081 | FDE-Jul/19 | Tj-03 Torneira De Jardim | un | 11 | 360.45 | 3964.95 | 0.01504% | 5
| 3 | 05.03.02 | 05.05.085 | FDE-Jul/19 | Ba-12 Balcão De Atendimento De Granito (210X60Cm) | un | 1 | 3924.22 | 3924.22 | 0.01488% | 0
| 68.46 | 03.01.12 | 13.01.006 | FDE-Jul/19 | Lastro De Pedra Britada - 5Cm | m2 | 442.75 | 8.68 | 3843.07 | 0.01457% | 221
| 22.82 | 16.01.12 | 11.04.020 | CPOS-176 | Concreto Não Estrutural Executado No Local, Mínimo 150 Kg Cimento / M³ | m³ | 13.73 | 278.84 | 3828.47 | 0.01452% | 6
| 4 | 08.03.05 | 08.08.003 | FDE-Jul/19 | Registro De Gaveta Bruto Dn 80Mm (3") | un | 8 | 477.93 | 3823.44 | 0.0145% | 4
| 15 | 16.05.04 | 32900 | Siurb (Infra)-Jan/19 | Engenheiro/ Arquiteto Pleno | h | 20 | 187.76 | 3755.2 | 0.01424% | 10
| 3 | 09.01.06 | 09.02.086 | FDE-Jul/19 | Disjuntor Bipolar Termomagnetico 2X10A A 2X50A | un | 35 | 106.29 | 3720.15 | 0.01411% | 17
| 1 | 16.02.08 | 54.06.040 | CPOS-176 | Guia Pré-Moldada Reta Tipo Pmsp 100 - Fck 25 Mpa | m | 78 | 47.08 | 3672.24 | 0.01393% | 39
| 1 | 05.03.06 | 05.05.067 | FDE-Jul/19 | Pr-03 Prateleira De Granilite - L=30Cm | m | 4.44 | 818.24 | 3632.99 | 0.01378% | 2
| 1 | 16.03.01 | 11.01.100 | CPOS-176 | Concreto Usinado, Fck = 20 Mpa | m³ | 10.99 | 330.43 | 3631.43 | 0.01377% | 5
| 1 | 07.01.09 | 15.03.060 | FDE-Jul/19 | Face Externa De Calhas/Condutores Com Tinta Sintetica (Esmalte) | m | 234.32 | 15.1 | 3538.23 | 0.01342% | 117
| 2 | 09.02.04 | 09.13.032 | FDE-Jul/19 | Conexao Exotermica Cabo/Cabo | un | 65 | 53.85 | 3500.25 | 0.01327% | 32
| 5 | 03.01.11 | 02.04.002 | FDE-Jul/19 | Aco Ca 50 (A Ou B) Fyk= 500 M Pa | kg | 309.23 | 10.84 | 3352.05 | 0.01271% | 154
| 1 | 09.03.42 | 09.80.026 | FDE-Jul/19 | Chave Seccionadora Tripolar Seca Para 200A/15 Kv C/ Cmd Prolongado | un | 2 | 1642.8 | 3285.6 | 0.01246% | 1
| 2 | 09.03.31 | 09.05.008 | FDE-Jul/19 | Eletrod Aco Galv Quente (Nbr5624) 80Mm(3") Incl Conexoes | m | 22.82 | 140.36 | 3203.02 | 0.01215% | 11
| 9 | 09.01.44 | 09.09.034 | FDE-Jul/19 | Il-42 Luminaria C/ Difusor Transparente P/ Lampada Fluor (2X32W) | un | 12 | 261.24 | 3134.88 | 0.01189% | 6
| 5 | 16.01.15 | 46.12.300 | CPOS-176 | Tubo De Concreto (Pa-2), Dn= 500Mm | m | 22.5 | 137.26 | 3088.35 | 0.01171% | 11
| 1 | 16.02.09 | 54.06.170 | CPOS-176 | Sarjeta Ou Sarjetão Moldado No Local, Tipo Pmsp Em Concreto Com Fck 25 Mpa | m³ | 5.26 | 582.42 | 3063.53 | 0.01162% | 2
| 4 | 08.02.13 | 08.04.022 | FDE-Jul/19 | Registro De Gaveta Com Canopla Cromada Dn 20Mm (3/4") | un | 29 | 104.25 | 3023.25 | 0.01146% | 14
| 1 | 16.05.05 | 33500 | Siurb (Infra)-Jan/19 | Desenhista - Cadista | h | 50 | 60.38 | 3019 | 0.01145% | 25
| 1 | 01.02.08 | 01.17.111 | CPOS-176 | Projeto Executivo De Instalações Elétricas Em Formato A1 - Rede de Dados | un | 3 | 963.21 | 2889.63 | 0.01096% | 1
| 2 | 09.01.28 | 09.05.054 | FDE-Jul/19 | Quadro Distribuicao, Disj. Geral 100A P/ 28 A 42 Disjs. | un | 3 | 962.03 | 2886.09 | 0.01094% | 1
| 7 | 16.05.06 | 33900 | Siurb (Infra)-Jan/19 | Projetista | h | 25 | 115.08 | 2877 | 0.01091% | 12
| 8 | 03.01.09 | 06.03.001 | FDE-Jul/19 | Ti-01 Tampa De Inspecao - Aco | un | 4 | 716.85 | 2867.4 | 0.01087% | 2
| 8 | 09.02.06 | 09.13.034 | FDE-Jul/19 | Conexao Exotermica Em Estrutura Metalica | un | 57 | 49.7 | 2832.9 | 0.01074% | 28
| 1 | 09.03.15 | 06.02.089 | FDE-Jul/19 | Portão Basculante Em Gradil Eletrofundido | m2 | 2.52 | 1122.33 | 2828.27 | 0.01073% | 1
| 16 | 05.03.03 | 05.05.086 | FDE-Jul/19 | Ba-13 Balcao Atendimento - Granito | un | 1 | 2783.7 | 2783.7 | 0.01056% | 0
| 409.13 | 01.03.05 | Composição 3 |  | Instalação / Ligação Provisória Elétrica Baixa Tensão P/ Canteiro De Obra, M3 Chave 100A, Carga 3Kwh, 20Cv Excl Forn. Medidor. | UN | 1 | 2766.43 | 2766.43 | 0.01049% | 0
| 329 | 06.05.01 | 14.02.001 | FDE-Jul/19 | Ep-01 Espelho | un | 9 | 305.92 | 2753.28 | 0.01044% | 4
| 7692.28 | 09.03.54 | 09.04.050 | CPOS-176 | Forma Em Tubo De Papelão Com Diâmetro De 40 Cm | m | 16 | 170.01 | 2720.16 | 0.01032% | 8
| 7692.28 | 07.01.06 | 14.01.060 | CPOS-176 | Alvenaria De Embasamento Em Bloco De Concreto De 19 X 19 X 39 Cm - Classe A | m² | 29.09 | 93.05 | 2706.82 | 0.01026% | 14
| 7692.28 | 11.02.02 | 12.04.004 | FDE-Jul/19 | Chapisco | m2 | 364.438 | 7.26 | 2645.82 | 0.01003% | 182
| 1324.27 | 16.05.03 | 32700 | Siurb (Infra)-Jan/19 | Engenheiro/ Arquiteto Sênior | h | 10 | 260.61 | 2606.1 | 0.009883% | 5
| 138.97 | 08.01.04 | 08.02.061 | FDE-Jul/19 | Tubo De Cobre P/ Gas Classe A S/Cost Dn=3/4 (22) Solda Foscoper | m | 20 | 128.95 | 2579 | 0.00978% | 10
|  | 08.03.14 | 08.08.045 | FDE-Jul/19 | Extintores Manuais De Co2 Com Capacidade De 6 Kg | un | 6 | 427.99 | 2567.94 | 0.009738% | 3
|  | 01.03.02 | 16.06.047 | FDE-Jul/19 | Locação Mensal De Container 4,00M Com 2 Vasos Sanitarios, 1 Lavabo, 1 Mictório E 4 Pontos Chuv. | m2 | 24 | 106.96 | 2567.04 | 0.009735% | 12
|  | 09.03.09 | 06.02.017 | FDE-Jul/19 | Pf-17 Porta Em Chapa De Ferro L=102Cm | un | 1 | 2515.84 | 2515.84 | 0.009541% | 0
|  | 15.03.09 | 16.03.301 | FDE-Jul/19 | Arbusto Ave-Do-Paraíso H=0,50 A 0,70M | un | 35 | 69.73 | 2440.55 | 0.009255% | 17
| 377.41 | 08.07.04 | 08.16.045 | FDE-Jul/19 | Tanque De Louca Branca,Pequeno C/Coluna | un | 3 | 796.78 | 2390.34 | 0.009065% | 1
| 377.71 | 15.03.06 | 16.03.109 | FDE-Jul/19 | Forração Lambari-Roxo | m2 | 13 | 180.59 | 2347.67 | 0.008903% | 6
Incluí essa película refletiva, pois não encontrei o vidro refletivo | 377.71 | 15.04.08 | 06.03.078 | FDE-Jul/19 | Qe-46 Trave De Futebol De Salao (Laje Alveolar) | un | 2 | 1141.94 | 2283.88 | 0.008661% | 1
quantidade levantada: 2110,2 | 2110.1906 | 09.01.43 | 09.08.089 | FDE-Jul/19 | Tomada 2P+T Padrao Nbr 14136, Corrente 20A-250V-Eletr.Pvc Rigido | un | 13 | 174.23 | 2264.99 | 0.008589% | 6
| 9080.09 | 16.01.24 | 62301 | Siurb (Infra)-Jan/19 | Reforma de boca de lobo simples | un | 3 | 751.43 | 2254.29 | 0.008549% | 1
Fiz levantamento | 1647.08 | 12.03.09 | 05.05.080 | FDE-Jul/19 | Et-05 Estrado De Polipropileno | m | 37.6 | 59.92 | 2252.99 | 0.008544% | 18
Fiz levantamento | 1647.08 | 01.03.04 | Composição 2 |  | Ligação Provisória De Água Para Obra E Instalação Sanitária Provisória, Pequenas Obras - Inst. Mínima | UN | 1 | 2235.37 | 2235.37 | 0.008477% | 0
Fiz levantamento | 327.95 | 09.03.24 | 09.80.005 | FDE-Jul/19 | Bucha Para Passagem Interna/Externa Com Isolacao Para 15 Kv | un | 6 | 370.34 | 2222.04 | 0.008426% | 3
Fiz levantamento | 327.95 | 09.01.23 | 09.04.050 | CPOS-176 | Forma Em Tubo De Papelão Com Diâmetro De 40 Cm | m | 13 | 170.01 | 2210.13 | 0.008381% | 6
Fiz levantamento | 236.61 | 09.02.07 | 09.13.035 | FDE-Jul/19 | Relatorio De Inspeçao E Mediçao Com Laudo Tecnico Do Sistema De Proteçao Contra Descargas Atmosfericas Conforme Nbr 5419 | un | 1 | 2199.79 | 2199.79 | 0.008342% | 0
Fiz levantamento | 245.36 | 08.03.07 | 08.08.012 | FDE-Jul/19 | Registro De Recalque No Passeio (Rr-01) | un | 3 | 722.87 | 2168.61 | 0.008224% | 1
Fiz levantamento |  | 09.01.61 | 09.09.063 | FDE-Jul/19 | Il-63 Luminaria De Embutir C/ Refletor E Aletas P/ Lamp. Fluorescente (4X16W) | un | 6 | 359.22 | 2155.32 | 0.008173% | 3
| 444.3 | 09.03.16 | 03.03.003 | FDE-Jul/19 | Laje Pre-Fabricada Unid C/Vigotas Protendidas Lp12-100Kgf/M2 | m2 | 15.58 | 135.91 | 2117.48 | 0.00803% | 7
| 444.3 | 09.01.30 | 09.05.087 | FDE-Jul/19 | Quadro Comando Para Bomba De Incendio Trifasico De 5 Hp | un | 3 | 703.33 | 2109.99 | 0.008002% | 1
| 305.64 | 15.03.05 | 16.03.014 | FDE-Jul/19 | Ap-02 Protetor Para Arvores | un | 23 | 91.45 | 2103.35 | 0.007976% | 11
| 2564 | 01.03.03 | 16.06.046 | FDE-Jul/19 | Locação Mensal De Container 6,00M Com Janelas De Ventilação. | m2 | 43.2 | 47.64 | 2058.05 | 0.007805% | 21
| 329.07 | 15.03.14 | 16.03.228 | FDE-Jul/19 | Árvore Ornamental Mulungu-Do-Litoral (Suinã) H=2,00M | un | 10 | 203.22 | 2032.2 | 0.007707% | 5
| 54.75 | 07.01.10 | 15.03.061 | FDE-Jul/19 | Face Interna De Calhas Com Tinta Betuminosa | m | 234.32 | 8.59 | 2012.81 | 0.007633% | 117
| 554 | 15.02.04 | 16.80.015 | FDE-Jul/19 | Isolamento Com Lona Preta | m2 | 716.87 | 2.8 | 2007.24 | 0.007612% | 358
| 3879.68 | 09.03.20 | 15.02.025 | FDE-Jul/19 | Tinta Latex Standard | m2 | 62.24 | 31.69 | 1972.39 | 0.00748% | 31
| 93.75 | 08.03.04 | 08.08.002 | FDE-Jul/19 | Registro De Gaveta Bruto Dn 65Mm (2 1/2") | un | 6 | 327.81 | 1966.86 | 0.007459% | 3
| 131.25 | 09.01.22 | 09.04.042 | FDE-Jul/19 | Quadro Geral-Barramento De 100 A | m | 78 | 24.91 | 1942.98 | 0.007368% | 39
| 4263.62 | 09.03.53 | 09.04.023 | FDE-Jul/19 | Quadro Geral - Disjuntor Termo Magnetico 3X600A | un | 1 | 1917.43 | 1917.43 | 0.007271% | 0
| 37.6 | 12.05.03 | 13.05.009 | FDE-Jul/19 | Rodape De Madeira De 7X1,5Cm G1-C4 | m | 68.96 | 27.8 | 1917.09 | 0.00727% | 34
| 329.07 | 09.01.34 | 09.06.049 | FDE-Jul/19 | Quadro Em Chapa Com Porta E Fechadura (Telebras) De 60X60X12Cm | un | 6 | 313.59 | 1881.54 | 0.007135% | 3
| 0.9 | 13.02.01 | 13.02.032 | FDE-Jul/19 | Faixa Antiderrapante A Base De Res.E Areia Quartzosa L=4Cm | m | 106.88 | 17.27 | 1845.82 | 0.007% | 53
| 78.18 | 07.02.02 | 11.02.027 | FDE-Jul/19 | Impermeabilizacao C/ Emulsao Acrilica - 6 Demaos | m2 | 37.75 | 48.07 | 1814.64 | 0.006882% | 18
| 1.02 | 01.02.12 | 01.17.071 | CPOS-176 | Projeto Executivo De Instalações Hidráulicas Em Formato A1 - Aquecimento Solar | un | 2 | 894.69 | 1789.38 | 0.006786% | 1
| 1992.98 | 09.03.52 | 09.13.027 | FDE-Jul/19 | Terra Simples - 1 Haste Com Caixa De Inspeção E Tampa De Concreto | un | 8 | 222.8 | 1782.4 | 0.006759% | 4
| 29.6 | 15.03.15 | 16.03.200 | FDE-Jul/19 | Árvore Ornamental Aldrago H=2,00M | un | 8 | 217.99 | 1743.92 | 0.006613% | 4
| 68.96 | 09.03.18 | 11.02.024 | FDE-Jul/19 | Impermeabilizacao Com Manta Asfaltica Pre Fabricada 4Mm | m2 | 17.95 | 96.71 | 1735.94 | 0.006583% | 8
| 530.4 | 09.01.10 | 09.03.017 | FDE-Jul/19 | Cabo De 4 Mm2 - 1000V De Isolação | m | 227.15 | 7.62 | 1730.88 | 0.006564% | 113
| 4157.3125 | 08.02.10 | 08.04.004 | FDE-Jul/19 | Registro De Gaveta Bruto Dn 32Mm (1 1/4") | un | 16 | 105.98 | 1695.68 | 0.00643% | 8
| 7602.23 | 02.03.07 | 01.08.052 | FDE-Jul/19 | Caixa De Ligacao Ou Inspecao - Tampa De Concreto Armado | m2 | 7.2 | 227.84 | 1640.45 | 0.006221% | 3
| 4548.77 | 09.01.25 | 09.04.090 | FDE-Jul/19 | Disjuntor Unipolar Termomagnetico 1X10A 1X30A | un | 67 | 24.34 | 1630.78 | 0.006184% | 33
| 409.13 | 08.04.08 | 08.10.006 | FDE-Jul/19 | Caixa Sifonada De Pvc Dn 150X150X50Mm C/Grelha Metalica | un | 21 | 77.1 | 1619.1 | 0.00614% | 10
| 106.88 | 09.03.29 | 09.80.017 | FDE-Jul/19 | Mufla Terminal Unipolar Externa P/ Cabo Isolação Xlpe 15Kv Ate 35Mm2 | un | 3 | 515.02 | 1545.06 | 0.005859% | 1
| 31.9 | 08.03.09 | 08.08.016 | FDE-Jul/19 | Valvula De Retencao Vert.Bronze Tipo Leve De 3" | un | 3 | 501.87 | 1505.61 | 0.00571% | 1
| 92.1 | 08.03.11 | 08.08.035 | FDE-Jul/19 | Esguicho De Latao C/Engate Rapido Orificio De 1/2" | un | 24 | 59.62 | 1430.88 | 0.005426% | 12
| 22.68 | 09.03.21 | 15.04.006 | FDE-Jul/19 | Tinta Latex Standard | m2 | 51.12 | 27.68 | 1415 | 0.005366% | 25
| 1112.052 | 08.04.06 | 08.09.099 | FDE-Jul/19 | Servicos Em Rede De Esgoto | mv | 3 | 460.62 | 1381.86 | 0.00524% | 1
| 583.22 | 09.01.26 | 09.04.099 | FDE-Jul/19 | Servicos De Quadro Geral | mv | 3 | 460.62 | 1381.86 | 0.00524% | 1
| 880.67 | 16.02.01 | 03.01.260 | CPOS-176 | Demolição Mecanizada De Sarjeta Ou Sarjetão, Inclusive Fragmentação, Carregamento, Transporte Até 1 Quilômetro E Descarregamento | m³ | 5.27 | 246.42 | 1298.63 | 0.004925% | 2
|  | 09.03.14 | 16.01.091 | FDE-Jul/19 | Fe-02 Fechamento Para Setorizaçao (Gradil Eletrofundido) | m2 | 4.46 | 275.15 | 1227.17 | 0.004654% | 2
| 189 | 04.01.03 | 04.01.034 | FDE-Jul/19 | Alvenaria De Bloco De Concreto 19X19X39 Cm Classe C | m2 | 14.82 | 81.97 | 1214.8 | 0.004607% | 7
| 3 | 08.06.02 | 16.05.056 | FDE-Jul/19 | Tampa Pré-Moldada Ø 3,00M Para Poço De Retenção De A.P. Com Tampa De Inspeção Ø 0,60M | un | 1 | 1190.96 | 1190.96 | 0.004516% | 0
| 1647.08 | 12.05.02 | 13.05.070 | FDE-Jul/19 | Rodape Vinilico De 7,5 Cm Simples | m | 29.6 | 40 | 1184 | 0.00449% | 14
ver se está incluso no valor da quadra | 292.74 | 08.03.12 | 08.08.041 | FDE-Jul/19 | Valvula Retencao Horiz Bronze De 2 1/2" | un | 3 | 391.73 | 1175.19 | 0.004457% | 1
| 1 | 09.01.05 | 09.02.084 | FDE-Jul/19 | Chave Seccionadora Nh C/ Carga 3X250A Tam 01 C/ Fusiveis | un | 2 | 581.29 | 1162.58 | 0.004409% | 1
| 3.45 | 08.01.07 | 08.80.040 | FDE-Jul/19 | Laudo Com Teste De Estanqueidade Em Instal.De Redes De Distrib.De Gáses Combust.Nbr 15526/07 | un | 1 | 1130.11 | 1130.11 | 0.004286% | 0
| 3.45 | 08.01.05 | 08.02.021 | FDE-Jul/19 | Vg-01 Valvula E Regulador De Pressao De Gas | un | 2 | 564.8 | 1129.6 | 0.004284% | 1
| 249.5 | 09.03.34 | 09.80.019 | FDE-Jul/19 | Mufla Terminal Unipolar Interna P/ Cabo Isolação Xlpe 15Kv Ate 35Mm2 | un | 3 | 376.46 | 1129.38 | 0.004283% | 1
| 221.32 | 16.03.03 | 11.18.040 | CPOS-176 | Lastro De Pedra Britada | m³ | 7.85 | 142.29 | 1116.98 | 0.004236% | 3
| 221.32 | 08.02.22 | 08.17.056 | FDE-Jul/19 | Filtro Pressao Cuno (Aqualar)C/Elem Filtrante Carvao E Cel 360/L/H | un | 2 | 552.91 | 1105.82 | 0.004194% | 1
| 221.32 | 13.03.01 | 15.03.021 | FDE-Jul/19 | Esmalte Em Esquadrias De Ferro | m2 | 31.9 | 34.45 | 1098.96 | 0.004167% | 15
| 221.32 | 15.04.07 | 06.03.075 | FDE-Jul/19 | Qe-43 Poste Para Rede Voleibol (Laje Alveolar) | pr | 1 | 1054.3 | 1054.3 | 0.003998% | 0
| 2 | 09.01.57 | 16.06.101 | FDE-Jul/19 | Instalação De Ventilador De Parede Vn-02 | un | 75 | 13.87 | 1040.25 | 0.003945% | 37
| 3 | 08.03.08 | 08.08.015 | FDE-Jul/19 | Valvula De Retencao Vert.Bronze Tipo Leve De 2 1/2" | un | 3 | 346.24 | 1038.72 | 0.003939% | 1
| 3 | 09.01.38 | 09.08.054 | FDE-Jul/19 | Botao Para Campainha - Eletrod. Pvc Ø 25Mm Amarelo. | un | 3 | 341.42 | 1024.26 | 0.003884% | 1
| 3 | 09.03.26 | 09.80.050 | FDE-Jul/19 | Cruzeta De Madeira De 2400 Mm | un | 3 | 330.31 | 990.93 | 0.003758% | 1
| 1 | 13.06.01 | 16.18.080 | FDE-Jul/19 | Si-11 Sinalização Horizontal Para Vaga Acessivel | un | 2 | 456.08 | 912.16 | 0.003459% | 1
| 1 | 01.02.13 | 01.17.071 | CPOS-176 | Projeto Executivo De Instalações Hidráulicas Em Formato A1 - Drenagem | un | 1 | 894.69 | 894.69 | 0.003393% | 0
| 2.22 | 16.03.02 | 11.16.020 | CPOS-176 | Lançamento, Espalhamento E Adensamento De Concreto Ou Massa Em Lastro E/Ou Enchimento | m³ | 10.99 | 80.91 | 889.2 | 0.003372% | 5
| 4 | 09.03.28 | 09.80.029 | FDE-Jul/19 | Chave Fusivel Indic 'Matheus' P/100 A/15 Kv Ruptura 1200A Poste/Estal | un | 3 | 294.99 | 884.97 | 0.003356% | 1
Fiz levantamento | 100.3618 | 08.04.07 | 08.10.004 | FDE-Jul/19 | Caixa Sifonada De Pvc Dn 100X150X50Mm C/Grelha Pvc Cromado | un | 16 | 53.64 | 858.24 | 0.003255% | 8
Fiz levantamento | 716.87 | 09.03.06 | 13.80.032 | FDE-Jul/19 | Tela Q-92 Para Piso De Concreto | m2 | 61.48 | 13.02 | 800.47 | 0.003036% | 30
Fiz levantamento | 716.87 | 09.03.10 | 06.01.027 | FDE-Jul/19 | Caixilhos De Ferro -Fixo Com Ventilacao Permanente | m2 | 1 | 793.35 | 793.35 | 0.003009% | 0
Fiz levantamento | 716.87 | 13.03.03 | 15.03.032 | FDE-Jul/19 | Primer P/ Galvanizados (Galvit/Similar) - Esquadrias | m2 | 22.68 | 34.49 | 782.23 | 0.002966% | 11
Fiz levantamento | 716.87 | 09.03.22 | 09.85.053 | FDE-Jul/19 | Poste De Concreto Tubular Oco De 7 M De Compr C/ Janela Isnpecao | un | 1 | 778.5 | 778.5 | 0.002952% | 0
Fiz levantamento | 716.87 | 02.03.09 | 16.02.070 | FDE-Jul/19 | Lastro De Concreto - 5Cm | m2 | 20 | 38.19 | 763.8 | 0.002896% | 10
| 10 | 09.01.07 | 09.02.088 | FDE-Jul/19 | Disjuntor Tripolar Termomagnetico 3X10A A 3X50A | un | 6 | 120.21 | 721.26 | 0.002735% | 3
Fiz levantamento | 319.16 | 09.01.54 | 09.85.062 | FDE-Jul/19 | Condulete De 1 1/2" | un | 11 | 64.25 | 706.75 | 0.00268% | 5
| 1738.06 | 13.07.01 | 15.04.081 | FDE-Jul/19 | Pintura De Linhas Demarcatorias De Quadra De Esportes | m | 292.74 | 2.29 | 670.37 | 0.002542% | 146
| 463.26 | 16.02.02 | 04.40.010 | CPOS-176 | Retirada Manual De Guia Pré-Moldada, Inclusive Limpeza, Carregamento, Transporte Até 1 Quilômetro E Descarregamento | m | 78 | 8.27 | 645.06 | 0.002446% | 39
| 463.26 | 15.03.16 | 16.03.203 | FDE-Jul/19 | Árvore Ornamental Aroeira-Salsa H=2,00M | un | 3 | 214.88 | 644.64 | 0.002445% | 1
| 9 | 09.03.49 | 09.09.077 | FDE-Jul/19 | Il-77 Luminária De Sobrepor C/Difusor Transp. P/Lampadas Fluor. (2X28W) | un | 2 | 316.14 | 632.28 | 0.002398% | 1
| 23 | 15.01.11 | 16.01.091 | FDE-Jul/19 | Fe-02 Fechamento Para Setorizaçao (Gradil Eletrofundido) | m2 | 2.22 | 275.15 | 610.83 | 0.002316% | 1
| 13 | 03.01.05 | 03.03.111 | FDE-Jul/19 | Escoramento Metálico Para Lajes Altura Até 3,20M Malha Menor Ou Igual 1,50X1,50 | m2 | 36.08 | 16.44 | 593.16 | 0.002249% | 18
| 200 | 09.03.17 | 11.02.066 | FDE-Jul/19 | Regularizacao De Superficie P/ Preparo Imperm 1:3 E=2,5Cm | m2 | 17.95 | 32.5 | 583.38 | 0.002212% | 8
| 140 | 09.01.53 | 09.84.020 | FDE-Jul/19 | Espelho De 4'X2' | un | 103 | 5.64 | 580.92 | 0.002203% | 51
| 35 | 09.03.43 | 09.80.012 | FDE-Jul/19 | Vergalhao De Cobre De 3/8" (10Mm) | m | 9 | 63.18 | 568.62 | 0.002156% | 4
| 51.3 | 09.03.19 | 11.02.067 | FDE-Jul/19 | Argamassa Para Proteçao Mecanica Sobre Superficie Impermeabilizada Traço 1:4 Espessura 3Cm | m2 | 17.95 | 31.22 | 560.4 | 0.002125% | 8
| 4 | 06.03.04 | 06.03.035 | FDE-Jul/19 | Gr-02 Grade De Protecao / Guiche (122X105 Cm) Ferro Chato 1/2" X 1/8" | un | 1 | 557.89 | 557.89 | 0.002116% | 0
| 27 | 06.03.05 | 16.05.043 | FDE-Jul/19 | Tc-06 Tampa Em Grelha De Ferro Galvanizado P/ Canaleta (20Cm) | m | 1.6 | 346.94 | 555.1 | 0.002105% | 0
| 2 | 09.03.03 | 02.03.001 | FDE-Jul/19 | Forma De Madeira Macica | m2 | 6.66 | 81.74 | 544.39 | 0.002064% | 3
| 10 | 09.01.02 | 09.02.043 | FDE-Jul/19 | Dps - Dispositivo Protecao Contra Surtos (Energia) | un | 3 | 180.94 | 542.82 | 0.002058% | 1
| 8 | 08.02.21 | 08.14.049 | FDE-Jul/19 | Torneira De Boia Em Latao (Boia Plast) Dn50Mm (2") | un | 2 | 266.08 | 532.16 | 0.002018% | 1
| 3 | 09.03.51 | 09.13.033 | FDE-Jul/19 | Conexao Exotermica Cabo/Haste | un | 8 | 66.26 | 530.08 | 0.00201% | 4
| 2 | 09.01.33 | 09.06.047 | FDE-Jul/19 | Quadro Em Chapa Com Porta E Fechadura (Telebras) De 40X40X12Cm | un | 3 | 175.3 | 525.9 | 0.001994% | 1
| 1 | 09.01.08 | 09.02.091 | FDE-Jul/19 | Disjuntor Tripolar Termomagnetico 3X125A A 3X225A | un | 1 | 479.6 | 479.6 | 0.001819% | 0
| 2 | 09.03.36 | 09.80.043 | FDE-Jul/19 | Luva De Borracha Para A.T. 20 Kv | pr | 1 | 479.52 | 479.52 | 0.001818% | 0
| 3.47 | 09.03.12 | 06.03.032 | FDE-Jul/19 | Gr-01 Grade De Protecao Ferro Chato 1" X 1/4" Malha 15Cm X15Cm | m2 | 1 | 476.43 | 476.43 | 0.001807% | 0
| 4 | 09.01.04 | 09.02.102 | FDE-Jul/19 | Conjunto Para Entrada De Telefone Na Entrada De Energia | un | 1 | 475.16 | 475.16 | 0.001802% | 0
|  | 09.03.01 | 01.05.001 | FDE-Jul/19 | Escavacao Manual - Profundidade Ate 1.80 M | m3 | 9.22 | 50.99 | 470.13 | 0.001783% | 4
| 2 | 08.02.09 | 08.03.099 | FDE-Jul/19 | Servicos Em Rede De Agua Fria | mv | 1 | 460.62 | 460.62 | 0.001747% | 0
| 1 | 08.03.03 | 08.07.099 | FDE-Jul/19 | Servicos Em Rede De Incendio | mv | 1 | 460.62 | 460.62 | 0.001747% | 0
| 2 | 08.05.04 | 08.12.099 | FDE-Jul/19 | Servicos Em Rede De Aguas Pluviais | mv | 1 | 460.62 | 460.62 | 0.001747% | 0
| 707.2 | 09.01.09 | 09.02.099 | FDE-Jul/19 | Servicos De Entrada De Baixa Tensao | mv | 1 | 460.62 | 460.62 | 0.001747% | 0
Área corrigida | 6591.15 | 09.03.23 | 09.01.099 | FDE-Jul/19 | Servicos De Ligacoes Em Tensao Primaria | mv | 1 | 460.62 | 460.62 | 0.001747% | 0
| 1855.84 | 09.03.41 | 09.80.099 | FDE-Jul/19 | Outros Servicos Em Alta Tensao - Conservacao | mv | 1 | 460.62 | 460.62 | 0.001747% | 0
| 1855.84 | 08.01.02 | 08.02.016 | FDE-Jul/19 | Protecao Anticorrosiva Para Ramais Sob A Terra | m | 20 | 23 | 460 | 0.001744% | 10
| 1855.84 | 14.01.02 | 13.02.069 | FDE-Jul/19 | Porcelanato Esmaltado | m2 | 3.45 | 132.96 | 458.71 | 0.00174% | 1
| 1174.16 | 15.03.17 | 16.03.213 | FDE-Jul/19 | Árvore Ornamental Cedro-Rosa (Cedro) H=2,00M | un | 2 | 220.86 | 441.72 | 0.001675% | 1
| 1174.16 | 08.03.18 | 09.08.055 | FDE-Jul/19 | Botoeira Para Acionamento Da Bomba De Incendio | un | 1 | 439.05 | 439.05 | 0.001665% | 0
| 3030 | 09.03.13 | 06.03.018 | FDE-Jul/19 | Tp-03 Tela De Proteção Arame Galvanizado Ondulado - Requadro De Ferro | m2 | 1 | 436.94 | 436.94 | 0.001657% | 0
| 97 | 08.02.06 | 08.03.020 | CPOS-176 | Descimbramento Em Madeira | m³ | 51 | 8.5 | 433.5 | 0.001644% | 25
| 207 | 09.01.01 | 09.02.042 | FDE-Jul/19 | Dps - Dispositivo Protecao Contra Surtos (Telefonia) | un | 3 | 143.58 | 430.74 | 0.001633% | 1
| 841 | 09.03.35 | 09.80.042 | FDE-Jul/19 | Tapete De Borracha De 100 X 100 X 0,5 Cm | un | 1 | 387.95 | 387.95 | 0.001471% | 0
| 854 | 09.01.51 | 09.11.035 | FDE-Jul/19 | Il-06 Luz De Obstaculo Com Lampada | un | 1 | 373.14 | 373.14 | 0.001415% | 0
| 98.22 | 09.03.33 | 09.80.014 | FDE-Jul/19 | Terminal Ou Conector Para Vergalhao De Cobre De 3/8" (10 Mm2) | un | 15 | 23.93 | 358.95 | 0.001361% | 7
| 13.73 | 08.02.18 | 08.14.017 | FDE-Jul/19 | Valvula De Retencao Horizontal De Bronze De 1.1/4" | un | 2 | 170.39 | 340.78 | 0.001292% | 1
| 211.88 | 09.01.32 | 09.06.007 | FDE-Jul/19 | Caixa De Passagem Chapa Tampa Parafusada De 15X15X8 Cm | un | 8 | 42.42 | 339.36 | 0.001287% | 4
| 63.56 | 15.03.11 | 16.03.092 | FDE-Jul/19 | Forracao - Clorofito | m2 | 4 | 84.84 | 339.36 | 0.001287% | 2
| 22.5 | 16.02.10 | 11.18.040 | CPOS-176 | Lastro De Pedra Britada | m³ | 2.34 | 142.29 | 332.96 | 0.001263% | 1
| 169.5 | 09.03.11 | 15.03.021 | FDE-Jul/19 | Esmalte Em Esquadrias De Ferro | m2 | 9.43 | 34.45 | 324.86 | 0.001232% | 4
| 37.5 | 08.02.15 | 08.04.032 | FDE-Jul/19 | Registro De Pressao C/ Canopla Cromada Dn 20Mm (3/4") | un | 3 | 105.66 | 316.98 | 0.001202% | 1
| 57 | 08.02.19 | 08.14.037 | FDE-Jul/19 | Valvula De Retencao De Pe Com Crivo De Bronze De 1.1/2" | un | 2 | 151.34 | 302.68 | 0.001148% | 1
| 105 | 16.02.13 | 05.08.080 | CPOS-176 | Transporte De Entulho, Para Distâncias Superiores Ao 5° Km Até O 10° Km | m³ | 10.99 | 26.89 | 295.52 | 0.001121% | 5
| 16 | 09.01.58 | 09.03.021 | FDE-Jul/19 | Cabo De 25 Mm2 - 1000V De Isolação | m | 6 | 47.03 | 282.18 | 0.00107% | 3
| 16 | 09.03.40 | 09.80.090 | FDE-Jul/19 | Placa De Aviso Em Cabine Primaria | un | 5 | 56.3 | 281.5 | 0.001068% | 2
| 3 | 09.03.50 | 09.85.064 | FDE-Jul/19 | Condulete De 3/4" | un | 7 | 39.19 | 274.33 | 0.00104% | 3
| 8 | 09.03.02 | 01.06.001 | FDE-Jul/19 | Apiloamento Para Simples Regularizacao | m2 | 30.74 | 8.86 | 272.36 | 0.001033% | 15
| 3 | 09.03.25 | 09.80.048 | FDE-Jul/19 | Sela Para Cruzeta De Madeira | un | 3 | 90.5 | 271.5 | 0.00103% | 1
| 5.27 | 09.03.05 | 16.02.071 | FDE-Jul/19 | Lastro De Pedra Britada - 5Cm | m2 | 30.74 | 8.68 | 266.82 | 0.001012% | 15
| 78 | 08.01.06 | 08.02.040 | CPOS-176 | Cimbramento Em Perfil Metálico Para Obras De Arte | kg | 40 | 6.22 | 248.8 | 0.0009435% | 20
| 592 | 08.01.03 | 08.02.017 | FDE-Jul/19 | Protecao Mecanica Para Ramais Sob Aterra | m | 20 | 12 | 240 | 0.0009101% | 10
| 80.1 | 09.01.24 | 09.04.085 | FDE-Jul/19 | Terra Completo 1 Haste Ø 19Mm Com Caixa De Inspeção | un | 1 | 231.43 | 231.43 | 0.0008776% | 0
| 86.89 | 05.03.05 | 95574 | Sinapi-Ago/19 | Mão-Francesa Em Aço, Abas Iguais 30 Cm, Capacidade Mínima 60 Kg, Branco  Fornecimento E Instalação. Af_11/2016 | un | 6 | 37.12 | 222.72 | 0.0008446% | 3
| 1703 | 08.02.20 | 08.14.046 | FDE-Jul/19 | Torneira De Boia Em Latao (Boia Plast) Dn 25Mm (1") | un | 2 | 111.05 | 222.1 | 0.0008423% | 1
| 534 | 09.03.32 | 09.80.010 | FDE-Jul/19 | Isolador Tipo Pino Para 15 Kv, Inclusive Pino, Instalado Em Cabine | un | 4 | 53.88 | 215.52 | 0.0008173% | 2
| 78 | 08.05.03 | 08.12.066 | FDE-Jul/19 | Grelha Hemisferica De Ferro Fundido Dn 100Mm (4") | un | 20 | 10.58 | 211.6 | 0.0008024% | 10
| 5.26 | 09.03.27 | 09.80.051 | FDE-Jul/19 | Mao Francesa De 700 Mm | un | 3 | 67.18 | 201.54 | 0.0007643% | 1
| 2.34 | 09.03.47 | 09.08.002 | FDE-Jul/19 | Interruptor De 1 Tecla Simples Em Cx.4"X2"-Eletrod.Aço Galv.A Quente | un | 1 | 197.27 | 197.27 | 0.0007481% | 0
| 1169 | 09.01.17 | 09.03.048 | FDE-Jul/19 | Eletroduto De Pvc Rigido Roscavel De 40Mm - Incl Conexoes | m | 4 | 47.78 | 191.12 | 0.0007248% | 2
| 10.99 | 09.03.37 | 09.80.044 | FDE-Jul/19 | Vara Manopla De Fenolite De 2,70 M P/ Chave Seccionadora - 15 Kv | un | 1 | 178.25 | 178.25 | 0.000676% | 0
| 10.99 | 02.03.08 | 13.01.006 | FDE-Jul/19 | Lastro De Pedra Britada - 5Cm | m2 | 20 | 8.68 | 173.6 | 0.0006583% | 10
| 10.99 | 09.03.48 | 09.08.049 | FDE-Jul/19 | Tomada 2P+T Padrao Nbr 14136 Corrente 20A-250V - Eletrod. Pvc Ø 25Mm Amarelo. | un | 1 | 167.22 | 167.22 | 0.0006341% | 0
| 10.99 | 09.03.44 | 09.82.029 | FDE-Jul/19 | Terminal Ou Conector De Pressao Para Cabo 50Mm | un | 5 | 32.95 | 164.75 | 0.0006248% | 2
| 10.99 | 15.03.13 | 16.03.320 | CPOS-176 | Cumeeira Normal Em Cimento Reforçado Com Fio Sintético Crfs - Perfil Trapezoidal 44 Cm | m | 2 | 79.61 | 159.22 | 0.0006038% | 1
| 7.85 | 08.04.11 | 16.06.107 | FDE-Jul/19 | Transporte C/Caminhao Ate 6T. Dist. De 101Km Ate 300Km C/Motorista E 2 Ajudantes. | km | 20 | 7.45 | 149 | 0.000565% | 10
| 5125.46 | 09.03.39 | 09.09.083 | FDE-Jul/19 | Il-83 Iluminação Autonoma De Emergência - Led | un | 2 | 72.59 | 145.18 | 0.0005506% | 1
| 4034.36 | 12.04.03 | 13.06.083 | FDE-Jul/19 | So-23 Soleira De Granito Em Nivel 1 Peça (L=19 A 22Cm) | m | 1.02 | 141.16 | 143.98 | 0.000546% | 0
| 1091.1 | 16.02.14 | 05.08.220 | CPOS-176 | Carregamento Mecanizado De Entulho Fragmentado, Com Caminhão À Disposição Dentro Da Obra, Até O Raio De 1 Km | m³ | 10.99 | 11.35 | 124.74 | 0.000473% | 5
| 1091.1 | 14.01.03 | 13.01.017 | FDE-Jul/19 | Argamassa De Regularizacao Cim/Areia 1:3 Esp=2,50Cm | m2 | 3.45 | 32.5 | 112.13 | 0.0004252% | 1
| 4034.36 | 08.04.09 | 08.10.057 | FDE-Jul/19 | Terminal De Ventilacao Em Pvc P/ Esgoto Dn 75Mm (3") | un | 8 | 13.95 | 111.6 | 0.0004232% | 4
| 7 | 09.01.03 | 09.02.080 | CPOS-176 | Forma Plana Em Compensado Para Obra De Arte, Sem Cimbramento | m² | 1 | 103.82 | 103.82 | 0.0003937% | 0
| 18940.55 | 03.01.10 | 08.10.045 | FDE-Jul/19 | Ralo Sifonado Conico Pvc Dn 100Mm C/Grelha Pvc Cromado | un | 1 | 95.49 | 95.49 | 0.0003621% | 0
| 10 | 12.04.01 | 13.06.074 | FDE-Jul/19 | So-14 Soleira Rampada Desnivel Ate 2Cm (Cimentado / Alvenaria 15,5Cm) | m | 0.9 | 104.87 | 94.38 | 0.0003579% | 0
| 20 | 09.03.04 | 13.80.013 | FDE-Jul/19 | Isolamento Com Lona Preta | m2 | 30.74 | 2.8 | 86.07 | 0.0003264% | 15
| 50 | 09.03.45 | 09.83.038 | FDE-Jul/19 | Barra De Cobre Para Neutro - 100 A | un | 1 | 28.22 | 28.22 | 0.000107% | 0
| 25 | 08.02.23 | 100215 | Siurb (Edif)-Jan/19 | Caixa D'Água De Polietileno 10.000 Litros | unxkm | 2 | 4.12 | 8.24 | 3.125e-05% | 1

## Curva ABCInicial (hidden)
0.5
1 | 03.04.01 | 03.03.098 | FDE-Jul/19 | Fornecimento E Montagem De Estrutura Pre-Moldada De Concreto | m3 | 599.74 | 4703.42 | 2820829.11 | 10.79% | 10.79% |  | 299.87 | 497 | Total de itens do orçamento
2 | 11.04.04 | 21.03.151 | CPOS-176 | Revestimento Em Placas De Alumínio Composto "Acm", Espessura De 4 Mm E Acabamento Em Pvdf | m² | 3036.91 | 694.37 | 2108739.2 | 8.065% | 18.85% | Erica | 1518.455 | 72 | Itens da curva ABC
3 | 07.01.01 | 07.02.016 | FDE-Jul/19 | Fornecimento E Montagem De Estrutura Metalica Com Aço Resistente A Corrosao (Astm A709/A588) | kg | 47350.55 | 21.96 | 1039818.08 | 3.977% | 22.83% | Carla | 23675.275
4 | 01.04.01 | 03.01.200 | CPOS-176 | Demolição Mecanizada De Concreto Armado, Inclusive Fragmentação, Carregamento, Transporte Até 1 Quilômetro E Descarregamento | m³ | 1305.92 | 446.22 | 582727.62 | 2.229% | 25.06% |  | 652.96
5 | 06.03.07 | 06.03.108 | FDE-Jul/19 | Co-42 Guarda-Corpo Com Chapa Perfurada H=130Cm Aço Galvanizado Com Pintura Esmalte | m | 340.88 | 1600.65 | 545629.57 | 2.087% | 27.14% | Carla | 170.44
6 | 03.02.01 | 02.02.073 | FDE-Jul/19 | Estaca Tipo Helice Dn 40Cm | m | 6041.28 | 86.59 | 523114.44 | 2.001% | 29.15% |  | 3020.64
7 | 12.03.05 | 13.02.069 | FDE-Jul/19 | Porcelanato Esmaltado | m2 | 3879.68 | 132.96 | 515842.25 | 1.973% | 31.12% |  | 1939.84
8 | 03.04.03 | 03.03.038 | FDE-Jul/19 | Laje Pre-Fabricada Painel Alveolar Concreto Protendido H20-300Kgf/M2 | m2 | 2157.74 | 237.2 | 511815.93 | 1.957% | 33.08% | Carla | 1078.87
9 | 06.01.02 | 06.01.062 | FDE-Jul/19 | Ea-13 Janela De Aluminio - 1,80 X 1,50 M | un | 194 | 2432.02 | 471811.88 | 1.804% | 34.88% |  | 97
10 | 01.01.01 | Composição 1 | 1 | ADMINISTRAÇÃO LOCAL | Global | 1 | 445764.1 | 445764.1 | 1.705% | 36.58% |  | 0.5
11 | 06.03.15 | 22.06.240 | CPOS-176 | Brise Metálico Fixo Em Chapa Lisa Aluzinc Pré-Pintada, Formato Ogiva, Lâmina Frontal De 200 Mm | m² | 750 | 534.51 | 400882.5 | 1.533% | 38.12% |  | 375
12 | 12.03.01 | 13.02.007 | FDE-Jul/19 | Piso De Concreto Liso-Fundacao Direta Fck-25 Mpa | m2 | 2553.82 | 141.47 | 361288.92 | 1.382% | 39.5% |  | 1276.91
13 | 03.02.03 | 02.04.002 | FDE-Jul/19 | Aco Ca 50 (A Ou B) Fyk= 500 M Pa | kg | 33118.35 | 10.84 | 359002.91 | 1.373% | 40.87% |  | 16559.175
14 | 12.01.01 | 13.02.009 | FDE-Jul/19 | Piso De Concreto Camurcado-Fundacao Direta Fck-25 Mpa | m2 | 2695.15 | 130.73 | 352336.96 | 1.347% | 42.22% |  | 1347.575
15 | 13.01.02 | 15.02.026 | FDE-Jul/19 | Tinta Latex Standard Com Massa Niveladora | m2 | 7602.23 | 45.05 | 342480.46 | 1.31% | 43.53% |  | 3801.115
16 | 04.01.02 | 04.01.033 | FDE-Jul/19 | Alvenaria De Bloco De Concreto 14X19X39 Cm Classe C | m2 | 4859.65 | 69.84 | 339397.96 | 1.298% | 44.83% |  | 2429.825
17 | 03.03.02 | 02.04.002 | FDE-Jul/19 | Aco Ca 50 (A Ou B) Fyk= 500 M Pa | kg | 30933.1 | 10.84 | 335314.8 | 1.282% | 46.11% |  | 15466.55
18 | 07.01.04 | 07.03.135 | FDE-Jul/19 | Telha Galvalume / Aco Galv Sanduiche E=30Mm (Pur) / (Pir) Trapez H=40Mm Nas Duas Faces E= 0,50Mm Com Pint Faces Aparentes. | m2 | 2153.9 | 153.17 | 329912.86 | 1.262% | 47.37% |  | 1076.95
19 | 03.04.04 | 03.03.039 | FDE-Jul/19 | Laje Pre-Fabricada Painel Alveolar Concreto Protendido H20-500Kgf/M2 | m2 | 1377.03 | 239.46 | 329743.6 | 1.261% | 48.63% |  | 688.515
20 | 06.03.08 | 07.02.016 | FDE-Jul/19 | Fornecimento E Montagem De Estrutura Metalica Com Aço Resistente A Corrosao (Astm A709/A588) | kg | 14484.66 | 21.96 | 318083.13 | 1.216% | 49.85% |  | 7242.33
21 | 11.04.01 | 25.01.450 | CPOS-176 | Caixilho Em Alumínio Para Pele De Vidro, Tipo Fachada | m² | 377.41 | 799.38 | 301694.01 | 1.154% | 51% |  | 188.705
22 | 06.03.03 | 06.03.032 | FDE-Jul/19 | Gr-01 Grade De Protecao Ferro Chato 1" X 1/4" Malha 15Cm X15Cm | m2 | 625.32 | 476.43 | 297921.21 | 1.139% | 52.14% |  | 312.66
23 | 11.02.02 | 12.02.005 | FDE-Jul/19 | Emboco | m2 | 7692.28 | 38.08 | 292922.02 | 1.12% | 53.26% |  | 3846.14
24 | 06.03.01 | 06.03.018 | FDE-Jul/19 | Tp-03 Tela De Proteção Arame Galvanizado Ondulado - Requadro De Ferro | m2 | 616.2 | 436.94 | 269242.43 | 1.03% | 54.29% |  | 308.1
25 | 06.01.04 | 25.01.470 | CPOS-176 | Caixilho Fixo Tipo Veneziana Em Alumínio Anodizado, Sob Medida - Branco | m² | 341.34 | 759.6 | 259281.86 | 0.9916% | 55.28% |  | 170.67
26 | 03.04.02 | 11.02.027 | FDE-Jul/19 | Impermeabilizacao C/ Emulsao Acrilica - 6 Demaos | m2 | 5111.77 | 48.07 | 245722.78 | 0.9398% | 56.22% |  | 2555.885
27 | 15.01.01 | 16.01.029 | FDE-Jul/19 | Fd-24 Fechamento De Divisa Com Gradil Eletrofundido / Broca (H=235Cm) | m | 249.5 | 970.26 | 242079.87 | 0.9258% | 57.15% |  | 124.75
28 | 07.01.05 | 60250 | Siurb (Edif)-Jan/19 | Telhas Em Policarbonato Alveolar 6Mm Com Estrutura Metálica Galvanizada Instalada | m2 | 484.7 | 490.22 | 237609.63 | 0.9087% | 58.06% |  | 242.35
29 | 11.02.03 | 12.02.007 | FDE-Jul/19 | Reboco | m2 | 7692.28 | 29.03 | 223306.89 | 0.854% | 58.91% |  | 3846.14
30 | 02.02.01 | 02.01.001 | FDE-Jul/19 | Escavacao Manual - Profundidade Ate 1.80 M | m3 | 2456.17 | 88.68 | 217813.16 | 0.833% | 59.75% |  | 1228.085
31 | 03.04.11 | 08.14.062 | FDE-Jul/19 | Aneis Pre-Moldados Em Concreto Armado P/ Reservatorio D'Agua D=3,00M | m | 20 | 10885.5 | 217710 | 0.8326% | 60.58% |  | 10
32 | 11.04.02 | 26.03.070 | CPOS-176 | Vidro Laminado Temperado Incolor De 8Mm | m² | 377.71 | 561.81 | 212201.26 | 0.8116% | 61.39% |  | 188.855
33 | 13.01.03 | 15.02.026 | FDE-Jul/19 | Tinta Latex Standard Com Massa Niveladora | m2 | 4548.77 | 45.05 | 204922.09 | 0.7837% | 62.17% |  | 2274.385
34 | 09.01.48 | 09.09.060 | FDE-Jul/19 | Il-60 Luminaria De Sobrepor C/Refletor E Aletas P/Lamp.Fluorescente (2X32W) | un | 647 | 301.84 | 195290.48 | 0.7469% | 62.92% |  | 323.5
35 | 03.03.03 | 02.05.029 | FDE-Jul/19 | Concreto Dosado, Bombeado E Lancado Fck=30Mpa | m3 | 420.74 | 452.45 | 190363.81 | 0.728% | 63.65% |  | 210.37
36 | 08.04.10 | Cotação | 1 | Mini estação de tratamento de esgosto | un | 1 | 171246.79 | 171246.79 | 0.6549% | 64.3% |  | 0.5
37 | 09.01.61 | 09.03.029 | FDE-Jul/19 | Cabo De 240 Mm2 - 1000V De Isolação | m | 571.2 | 294.64 | 168298.37 | 0.6436% | 64.95% |  | 285.6
38 | 03.04.08 | 03.03.026 | FDE-Jul/19 | Concreto Dosado,Bombeado E Lancado Fck 25 Mpa | m3 | 374.32 | 438.95 | 164307.76 | 0.6284% | 65.58% |  | 187.16
39 | 09.01.50 | 09.10.003 | FDE-Jul/19 | Centro De Luz Em Caixa Fm Eletroduto De Pvc | un | 659 | 240.59 | 158548.81 | 0.6064% | 66.18% |  | 329.5
40 | 15.01.02 | 16.01.016 | FDE-Jul/19 | Fd-16 Fechamento Divisa/Bl Concreto/Revest Chapisco Fino H=235Cm/Broca | m | 221.32 | 700.39 | 155010.31 | 0.5928% | 66.77% |  | 110.66
41 | 03.03.01 | 02.03.001 | FDE-Jul/19 | Forma De Madeira Macica | m2 | 1851.37 | 81.74 | 151330.98 | 0.5788% | 67.35% |  | 925.685
42 | 03.01.03 | 02.04.002 | FDE-Jul/19 | Aco Ca 50 (A Ou B) Fyk= 500 M Pa | kg | 13740.4 | 10.84 | 148945.94 | 0.5696% | 67.92% |  | 6870.2
43 | 09.01.36 | 09.07.024 | FDE-Jul/19 | Cabo De 2,5Mm2 - 750V De Isolação | m | 34338.87 | 4.32 | 148343.92 | 0.5673% | 68.49% |  | 17169.435
44 | 09.01.60 | 09.03.024 | FDE-Jul/19 | Cabo De 70 Mm2 - 1000V De Isolação | m | 1374.85 | 107.12 | 147273.93 | 0.5632% | 69.05% |  | 687.425
45 | 06.03.12 | 06.03.107 | FDE-Jul/19 | Co-41 Guarda-Corpo Com Chapa Perfurada H=110Cm Aço Galvanizado Com Pintura Esmalte | m | 111.81 | 1295.43 | 144842.03 | 0.5539% | 69.61% |  | 55.905
46 | 12.03.08 | 13.01.018 | FDE-Jul/19 | Argamassa De Regularizacao Cim/Areia 1:3 C/ Imperm. Esp=2,50Cm | m2 | 4263.62 | 33.83 | 144238.26 | 0.5516% | 70.16% |  | 2131.81
47 | 09.01.16 | 09.03.046 | FDE-Jul/19 | Eletroduto De Pvc Rigido Roscavel De 25Mm - Incl Conexoes | m | 4429 | 32.45 | 143721.05 | 0.5497% | 70.71% |  | 2214.5
48 | 15.05.08 | 84647 | Sinapi-Ago/19 | Pintura Epoxi Incluso Emassamento E Fundo Preparador | m2 | 707.2 | 190.59 | 134785.25 | 0.5155% | 71.22% |  | 353.6
49 | 13.01.01 | 15.02.019 | FDE-Jul/19 | Esmalte | m2 | 4157.31 | 31.35 | 130331.67 | 0.4984% | 71.72% |  | 2078.655
50 | 06.03.13 | 07.02.016 | FDE-Jul/19 | Fornecimento E Montagem De Estrutura Metalica Com Aço Resistente A Corrosao (Astm A709/A588) | kg | 5928.13 | 21.96 | 130181.73 | 0.4979% | 72.22% |  | 2964.065
51 | 11.04.05 | 16.06.065 | FDE-Jul/19 | Andaime - Fachada - Aluguel Mensal | m2 | 9080.09 | 13.04 | 118404.37 | 0.4528% | 72.67% |  | 4540.045
52 | 08.03.01 | 08.07.002 | FDE-Jul/19 | Tubo Aco Galvaniz Nbr5580-Cl Media, Dn65Mm (2 1/2")- Incl Conexoes | m | 571 | 200.26 | 114348.46 | 0.4373% | 73.11% |  | 285.5
53 | 03.03.04 | 02.07.001 | FDE-Jul/19 | Imperm Resp Alv Embas Com Argam Cim-Areia 1:3 Contendo Hidrofugo | m2 | 1821.91 | 62.29 | 113486.77 | 0.434% | 73.54% |  | 910.955
54 | 07.02.04 | 11.02.040 | CPOS-176 | Concreto Usinado Não Estrutural Mínimo 200 Kg Cimento / M³ | m³ | 312.67 | 355.09 | 111025.99 | 0.4246% | 73.97% |  | 156.335
55 | 05.02.01 | 05.80.042 | FDE-Jul/19 | Lousa Quadriculada L=4.61M Mod. Lg-01 | un | 56 | 1960.13 | 109767.28 | 0.4198% | 74.39% |  | 28
56 | 15.06.01 | 16.11.005 | FDE-Jul/19 | Limpeza Da Obra | m2 | 6538.53 | 15.52 | 101477.99 | 0.3881% | 74.78% |  | 3269.265
57 | 02.02.04 | 02.01.025 | FDE-Jul/19 | Reaterro Interno Apiloado | m3 | 1515.81 | 66.51 | 100816.52 | 0.3856% | 75.16% |  | 757.905
58 | 03.02.04 | 02.05.028 | FDE-Jul/19 | Concreto Dosado,Bombeado E Lancado Fck=25Mpa | m3 | 227.56 | 438.95 | 99887.46 | 0.382% | 75.55% |  | 113.78
59 | 06.01.03 | 06.01.067 | FDE-Jul/19 | Ea-18 Janela De Aluminio (Ventilacao Cruzada) L= 180 Cm | m2 | 117 | 842.18 | 98535.06 | 0.3768% | 75.92% |  | 58.5
60 | 12.03.02 | 13.80.012 | FDE-Jul/19 | Soalho De Tabua 20X2Cm Macho-Femea G1-C6 (Somente Tabuas) | m2 | 329.07 | 295.01 | 97078.94 | 0.3713% | 76.29% |  | 164.535
61 | 03.04.09 | 16.80.017 | FDE-Jul/19 | Tela Q-138 E Espaçador Treliçado P/Piso De Concreto | m2 | 4679 | 20.58 | 96293.82 | 0.3683% | 76.66% |  | 2339.5
62 | 14.01.01 | 16.20.023 | FDE-Jul/19 | Elevador 3 Paradas Maq Conjugada Porta Unilateral (Acessib) | un | 1 | 93061.8 | 93061.8 | 0.3559% | 77.02% |  | 1
63 | 12.02.02 | 12.04.024 | FDE-Jul/19 | Revestimento Com Pastilhas Esmaltadas 5,0X 5,0 Cm | m2 | 444.3 | 200.58 | 89117.69 | 0.3408% | 77.36% |  | 222.15
64 | 12.01.02 | 13.01.017 | FDE-Jul/19 | Argamassa De Regularizacao Cim/Areia 1:3 Esp=2,50Cm | m2 | 2695.15 | 32.5 | 87592.38 | 0.335% | 77.69% |  | 1347.575
65 | 11.02.04 | 12.02.036 | FDE-Jul/19 | Revestimento Com Azulejos Lisos, Branco Brilhante | m2 | 1324.27 | 65.05 | 86143.76 | 0.3295% | 78.02% |  | 662.135
66 | 01.02.11 | 200535 | Siurb (Edif)-Jan/19 | Desenvolvimento De Projeto Técnico De Prevenção E Combate A Incêndio E Aprovação Junto Ao Corpo De Bombeiros Para Edificações De 5001 M2 À 10000 M2 | gl | 6 | 14044.46 | 84266.76 | 0.3223% | 78.34% |  | 3
67 | 07.01.02 | 15.01.004 | FDE-Jul/19 | Esmalte Em Estrutura Metalica | m2 | 4207.17 | 19.5 | 82039.82 | 0.3138% | 78.66% |  | 2103.585
68 | 07.01.07 | 07.05.008 | FDE-Jul/19 | Fechamento Telha Perf Galvalume / Aco Galv Trapez H=35Mm E=0,65Mm Pint Po 2 Faces Ø Furo Ate 3,17Mm Area Perfurada Até 40% | m2 | 641.99 | 123.52 | 79298.6 | 0.3033% | 78.96% |  | 320.995
69 | 03.04.10 | 03.02.002 | FDE-Jul/19 | Aco Ca 50 (A Ou B) Fyk= 500 M Pa | kg | 7056.65 | 10.84 | 76494.09 | 0.2925% | 79.25% |  | 3528.325
70 | 15.03.02 | 16.05.032 | FDE-Jul/19 | Ca-22 Canaleta De Aguas Pluviais Em Concreto (30Cm) | m | 463.26 | 163.54 | 75761.54 | 0.2897% | 79.54% |  | 231.63
71 | 06.05.02 | 14.01.035 | FDE-Jul/19 | Vidro Impresso Incolor (E=4Mm) | m2 | 620.36 | 122.07 | 75727.35 | 0.2896% | 79.83% |  | 310.18
72 | 04.02.03 | 14.30.010 | CPOS-176 | Divisória Em Placas De Granito Com Espessura De 3 Cm - Frontal | m² | 80.64 | 921.02 | 74271.05 | 0.284% | 80.12% |  | 40.32
73 | 15.02.08 | 16.02.029 | FDE-Jul/19 | Ga-03 Guia E Sarjeta Tipo Pmsp | m | 533.04 | 130.23 | 69417.8 | 0.2655% |  |  | 266.52
74 | 09.02.02 | 09.13.015 | FDE-Jul/19 | Barra Chata Aco Galvanizado (3/4"X1/8") - Captor P/ Para Raios | m | 1364 | 49.85 | 67995.4 | 0.26% |  |  | 682
75 | 12.02.03 | 18.08.110 | CPOS-176 | Revestimento Em Porcelanato Técnico Antiderrapante Para Área Externa, Grupo De Absorção Bia, Assentado Com Argamassa Colante Industrializada, Rejuntado (Bordas, piso e assento da arquibancada) | m2 | 305.64 | 210.34 | 64288.32 | 0.2459% |  |  | 152.82
76 | 09.02.01 | 09.04.080 | FDE-Jul/19 | Quadro Geral - Cabo De Cobre Nu De 50 Mm2 | m | 1004 | 61.01 | 61254.04 | 0.2343% |  |  | 502
77 | 15.03.03 | 16.05.042 | FDE-Jul/19 | Tc-05 Tampa De Concreto P/ Canaleta Ap (35Cm) | m | 463.26 | 130.29 | 60358.15 | 0.2308% |  |  | 231.63
78 | 13.07.03 | 15.04.082 | FDE-Jul/19 | Tinta Latex Para Piso | m2 | 2073 | 28.13 | 58313.49 | 0.223% |  |  | 1036.5
79 | 02.02.03 | 02.01.015 | FDE-Jul/19 | Lastro De Concreto - 5 Cm | m2 | 1520.71 | 38.19 | 58075.91 | 0.2221% |  |  | 760.355
80 | 04.01.04 | 04.01.058 | FDE-Jul/19 | Verga/Cinta Em Bloco De Concreto Canaleta - 14 Cm | m | 1557.46 | 36.93 | 57517 | 0.22% |  |  | 778.73
81 | 11.02.01 | 12.02.002 | FDE-Jul/19 | Chapisco | m2 | 7692.28 | 7.26 | 55845.95 | 0.2136% |  |  | 3846.14
82 | 08.05.01 | 08.11.053 | FDE-Jul/19 | Tubo De Pvc Reforçado "Sr" Junta Elástica Dn 100 Incl Conexões | m | 683 | 79.96 | 54612.68 | 0.2089% |  |  | 341.5
83 | 04.02.01 | 14.30.010 | CPOS-176 | Divisória Em Placas De Granito Com Espessura De 3 Cm - Lateral Aberta | m² | 56.1 | 921.02 | 51669.22 | 0.1976% |  |  | 28.05
84 | 03.01.01 | 13.02.009 | FDE-Jul/19 | Piso De Concreto Camurcado-Fundacao Direta Fck-25 Mpa | m2 | 391.68 | 130.73 | 51204.33 | 0.1958% |  |  | 195.84
85 | 04.01.06 | 02.07.002 | FDE-Jul/19 | Imperm Resp Alv Embas C/ Cim-Areia 1-3 Hidrofugo/Tinta Betuminosa | m2 | 667.5 | 76.29 | 50923.58 | 0.1948% |  |  | 333.75
86 | 09.01.41 | 09.08.079 | FDE-Jul/19 | Tomada 2P+T Padrao Nbr 14136 Corrente 10A-250V-Eletr. Pvc Rígido | un | 312 | 162.15 | 50590.8 | 0.1935% |  |  | 156
87 | 03.01.04 | 02.05.029 | FDE-Jul/19 | Concreto Dosado, Bombeado E Lancado Fck=30Mpa | m3 | 109.19 | 452.45 | 49403.02 | 0.1889% |  |  | 54.595
88 | 12.06.01 | 13.07.002 | FDE-Jul/19 | Pe-02 Peitoril | m | 530.4 | 91.89 | 48738.46 | 0.1864% |  |  | 265.2
89 | 09.01.17 | 09.03.047 | FDE-Jul/19 | Eletroduto De Pvc Rigido Roscavel De 32Mm - Incl Conexoes | m | 1203 | 40.23 | 48396.69 | 0.1851% |  |  | 601.5
90 | 03.01.08 | 01.06.005 | FDE-Jul/19 | Reaterro Interno Apiloado | m3 | 615.31 | 77.6 | 47748.06 | 0.1826% |  |  | 307.655
91 | 05.01.04 | 05.01.029 | FDE-Jul/19 | Pm-74 Porta Sarrafeado Maciço P/Boxes L=62Cm-Completa | un | 84 | 534.66 | 44911.44 | 0.1718% |  |  | 42
92 | 05.01.02 | 05.01.005 | FDE-Jul/19 | Pm-05 Porta De Madeira Sarrafeada P/ Pint. Bat. Madeira L=92Cm | un | 48 | 876.13 | 42054.24 | 0.1608% |  |  | 24
93 | 09.01.51 | 09.11.028 | FDE-Jul/19 | Il-52 Luminaria P/ Vapor De Sodio 1X150W Em Poste Tub 7M | un | 30 | 1360.69 | 40820.7 | 0.1561% |  |  | 15
94 | 08.05.02 | 08.11.054 | FDE-Jul/19 | Tubo De Pvc Reforçado "Sr" Junta Elástica Dn 150 Incl Conexões | m | 335 | 120.45 | 40350.75 | 0.1543% |  |  | 167.5
95 | 06.03.10 | 06.03.062 | FDE-Jul/19 | Co-28 Corrimão Duplo Com Montante Vertical Aço Inox Fornecido E Instalado | m | 38 | 1038.64 | 39468.32 | 0.1509% |  |  | 19
96 | 01.04.01 | 04.50.001 | FDE-Jul/19 | Demolição De Alvenarias Em Geral E Elementos Vazados,Incl Revestimentos | m3 | 382.44 | 102.64 | 39253.64 | 0.1501% |  |  | 191.22
97 | 08.07.01 | 08.15.018 | FDE-Jul/19 | Lt-06 Lavatório Coletivo Com Torneira Antivandalismo | m | 25.26 | 1548.93 | 39125.97 | 0.1496% |  |  | 12.63
98 | 08.09.03 | 62.20.340 | CPOS-176 | Coifa em aço inoxidável com filtro e exaustor axial - área até 3,00 m² (Cozinha) | m2 | 5.05 | 7648.08 | 38622.8 | 0.1477% |  |  | 2.525
99 | 10.01.02 | 10.01.074 | FDE-Jul/19 | Forro Placa Mineral Nrc 0,65 Sahara Incl.Perfis Fornec/Inst. | m2 | 329 | 116.99 | 38489.71 | 0.1472% |  |  | 164.5
100 | 12.05.01 | 13.05.022 | FDE-Jul/19 | Rodape Porcelanato Esmaltado 7Cm | m | 1992.98 | 19.09 | 38045.99 | 0.1455% |  |  | 996.49
101 | 01.02.03 | 200201 | Siurb (Edif)-Jan/19 | Trado Manual | m | 480 | 75.04 | 36019.2 | 0.1378% |  |  | 240
102 | 06.03.06 | 06.03.100 | FDE-Jul/19 | Co-34 Corrimão Duplo Aço Galvanizado Com Pintura Esmalte. | m | 90.31 | 389.4 | 35166.71 | 0.1345% |  |  | 45.155
103 | 06.01.01 | 06.01.064 | FDE-Jul/19 | Ea-15 Janela De Aluminio - 1,80 X 0,60 M | un | 34 | 1033.3 | 35132.2 | 0.1344% |  |  | 17
104 | 01.04.02 | 05.08.080 | CPOS-176 | Transporte De Entulho, Para Distâncias Superiores Ao 5° Km Até O 10° Km | m³ | 1305.92 | 26.89 | 35116.19 | 0.1343% |  |  | 652.96
105 | 08.03.10 | 08.08.028 | FDE-Jul/19 | Ah-04 Abrigo Para Hidrante Com Mangueira 1 1/2" E Esguicho Regulavel | un | 24 | 1438.72 | 34529.28 | 0.1321% |  |  | 12
106 | 02.03.06 | 01.08.050 | FDE-Jul/19 | Caixa De Ligacao Ou Inspecao - Alvenaria De 1/2 Tijolo Revestida | m2 | 139.2 | 242.78 | 33794.98 | 0.1292% |  |  | 69.6
107 | 11.04.03 | 32.06.231 | CPOS-176 | Película De Controle Solar Refletiva Na Cor Prata, Para Aplicação Em Vidros | m² | 377.71 | 89.42 | 33774.83 | 0.1292% |  |  | 188.855
108 | 13.03.05 | 15.03.007 | FDE-Jul/19 | Esmalte Com Massa Niveladora Em Esquadrias De Madeira | m2 | 583.22 | 56.36 | 32870.28 | 0.1257% |  |  | 291.61
109 | 09.01.46 | 09.09.037 | FDE-Jul/19 | Il-58 Iluminacao P/ Quadra De Esp. Cob. Lamp. Vapor Metalico (1X250W) | un | 44 | 728.39 | 32049.16 | 0.1226% |  |  | 22
110 | 08.02.16 | 08.04.044 | FDE-Jul/19 | Valvula De Descarga C/ Reg Incorp Dn=40Mm(1 1/2) Acab Antivandalismo | un | 68 | 468.79 | 31877.72 | 0.1219% |  |  | 34
111 | 09.01.57 | 09.85.064 | FDE-Jul/19 | Condulete De 3/4" | un | 800 | 39.19 | 31352 | 0.1199% |  |  | 400
112 | 10.01.01 | 10.01.049 | FDE-Jul/19 | Forro De Gesso Acartonado Incl Estrutura | m2 | 409.13 | 76.3 | 31216.62 | 0.1194% |  |  | 204.565
113 | 03.02.07 | 5678 | Sinapi-Ago/19 | Retroescavadeira Sobre Rodas Com Carregadeira, Tração 4X4, Potência Líq. 88 Hp, Caçamba Carreg. Cap. Mín. 1 M3, Caçamba Retro Cap. 0,26 M3, Peso Operacional Mín. 6.674 Kg, Profundidade Escavação Máx. 4,37 M - Chp Diurno. Af_06/2014 | chp | 226.67 | 134.99 | 30598.18 | 0.117% |  |  | 113.335
114 | 08.08.03 | 08.15.017 | FDE-Jul/19 | Bb-02 Bebedouro Acessível Água Refrigerada Pressão Mínima 8Mca - Fornecido E Instalado | un | 15 | 2031.89 | 30478.35 | 0.1166% |  |  | 7.5
115 | 02.03.02 | 01.08.032 | FDE-Jul/19 | Tubo Dreno Plastico Corrugado Perfurado De 100Mm Em Barras | m | 290 | 104.39 | 30273.1 | 0.1158% |  |  | 145
116 | 08.01.01 | 08.02.003 | FDE-Jul/19 | Ag-06 Abrigo Para Gas Com 6 Cilindros De 45 Kg | un | 2 | 15063.14 | 30126.28 | 0.1152% |  |  | 1
117 | 03.02.02 | 02.02.094 | FDE-Jul/19 | Taxa De Mobilizacao De Equipamento Para Estaca Tipo Helice | un | 1 | 28646.06 | 28646.06 | 0.1096% |  |  | 0.5
118 | 03.01.02 | 02.03.001 | FDE-Jul/19 | Forma De Madeira Macica | m2 | 346.22 | 81.74 | 28300.02 | 0.1082% |  |  | 173.11
119 | 15.01.04 | 06.02.060 | FDE-Jul/19 | Pt-38 Portao Em Gradil Eletrofundido (345X230Cm) | un | 3 | 9311.44 | 27934.32 | 0.1068% |  |  | 1.5
120 | 11.02.05 | 12.04.024 | FDE-Jul/19 | Revestimento Com Pastilhas Esmaltadas 5,0X 5,0 Cm | m2 | 138.97 | 200.58 | 27874.6 | 0.1066% |  |  | 69.485
121 | 09.01.14 | 09.03.020 | FDE-Jul/19 | Cabo De 16 Mm2 - 1000V De Isolação | m | 933.05 | 29.26 | 27301.04 | 0.1044% |  |  | 466.525
122 | 01.02.07 | 01.17.051 | CPOS-176 | Projeto Executivo De Estrutura Em Formato A1 (Fundação) | un | 13 | 2080.05 | 27040.65 | 0.1034% |  |  | 6.5
123 | 01.03.07 | 16.06.059 | FDE-Jul/19 | Tapume H=225Cm Engastado No Terreno E Pintura Latex Face Externa Com Logotipo | m | 326 | 82.47 | 26885.22 | 0.1028% |  |  | 163
124 | 07.01.03 | 07.04.101 | FDE-Jul/19 | Rufo Liso De Aco Galv Natural E=0,65Mm Corte Ate 400Mm | m | 568.65 | 47.21 | 26845.97 | 0.1027% |  |  | 284.325
125 | 07.01.08 | 08.12.016 | FDE-Jul/19 | Calha Ou Agua Furtada Em Chapa Galv. N 24 - Corte 0,50M | m | 234.32 | 113.66 | 26632.81 | 0.1019% |  |  | 117.16
126 | 01.03.01 | 16.06.051 | FDE-Jul/19 | Canteiro De Obras - Larg 3.30M | m2 | 62.7 | 420.8 | 26384.16 | 0.1009% |  |  | 31.35
127 | 04.01.05 | 02.06.021 | FDE-Jul/19 | Alvenaria Embasamento Bloco Concreto Estrutural 19X19X39Cm Classe A | m2 | 267 | 98.8 | 26379.6 | 0.1009% |  |  | 133.5
128 | 15.01.10 | 16.01.083 | FDE-Jul/19 | Pt-33 Portao Gradil Eletrofundido / Pilarete De Concreto (180X235Cm) | un | 4 | 6167.72 | 24670.88 | 0.09435% |  |  | 2
129 | 04.02.02 | 14.30.010 | CPOS-176 | Divisória Em Placas De Granito Com Espessura De 3 Cm - Lateral Fechada | m² | 26.7 | 921.02 | 24591.23 | 0.09405% |  |  | 13.35
130 | 13.04.01 | 15.04.006 | FDE-Jul/19 | Tinta Latex Standard | m2 | 880.67 | 27.68 | 24376.95 | 0.09323% |  |  | 440.335
131 | 08.04.14 | 13.02.009 | FDE-Jul/19 | Piso De Concreto Camurcado-Fundacao Direta Fck-25 Mpa | m2 | 185 | 130.73 | 24185.05 | 0.09249% |  |  | 92.5
132 | 09.03.40 | 09.80.062 | FDE-Jul/19 | Transf-Pot 300 Kva-M.T.13,2 Kv(5%)B.T. 220/127(5%) Em Cabine | un | 1 | 23905.18 | 23905.18 | 0.09142% |  |  | 0.5
133 | 07.02.01 | 11.02.066 | FDE-Jul/19 | Regularizacao De Superficie P/ Preparo Imperm 1:3 E=2,5Cm | m2 | 716.71 | 32.5 | 23293.08 | 0.08908% |  |  | 358.355
134 | 15.01.05 | 16.01.094 | FDE-Jul/19 | Pt-35 Portao Gradil Eletrofundido / Pilarete Metalico (300X235Cm) | un | 3 | 7442.15 | 22326.45 | 0.08539% |  |  | 1.5
135 | 05.01.01 | 05.01.004 | FDE-Jul/19 | Pm-04 Porta De Madeira Sarrafeada P/ Pint. Bat. Madeira L=82Cm | un | 25 | 858.03 | 21450.75 | 0.08204% |  |  | 12.5
136 | 07.02.05 | 11.02.067 | FDE-Jul/19 | Argamassa Para Proteçao Mecanica Sobre Superficie Impermeabilizada Traço 1:4 Espessura 3Cm | m2 | 684.81 | 31.22 | 21379.77 | 0.08177% |  |  | 342.405
137 | 01.04.01 | 03.01.240 | CPOS-176 | Demolição Mecanizada De Pavimento Ou Piso Em Concreto, Inclusive Fragmentação, Carregamento, Transporte Até 1 Quilômetro E Descarregamento | m² | 865.68 | 24.64 | 21330.36 | 0.08158% |  |  | 432.84
138 | 03.01.07 | 11.02.066 | FDE-Jul/19 | Regularizacao De Superficie P/ Preparo Imperm 1:3 E=2,5Cm | m2 | 646.8 | 32.5 | 21021 | 0.08039% |  |  | 323.4
139 | 15.02.06 | 16.80.013 | FDE-Jul/19 | Piso De Concreto Desempenado C/ Requadro 1.80Cm E=6Cm | m2 | 465.6 | 45.03 | 20965.97 | 0.08018% |  |  | 232.8
140 | 15.03.01 | 16.03.002 | FDE-Jul/19 | Grama Esmeralda Em Placas | m2 | 1738.06 | 11.99 | 20839.34 | 0.0797% |  |  | 869.03
141 | 01.02.06 | 01.17.051 | CPOS-176 | Projeto Executivo De Estrutura Em Formato A1 | un | 10 | 2080.05 | 20800.5 | 0.07955% |  |  | 5
142 | 06.03.14 | 15.01.004 | FDE-Jul/19 | Esmalte Em Estrutura Metalica | m2 | 1048.46 | 19.5 | 20444.97 | 0.07819% |  |  | 524.23
143 | 03.02.06 | 01.03.005 | FDE-Jul/19 | Transporte Por Caminhao | m3xkm | 12103.93 | 1.57 | 19003.17 | 0.07268% |  |  | 6051.965
144 | 03.02.05 | 01.03.002 | FDE-Jul/19 | Corte Com Retirada Por Caminhao Nos Primeiros 100 M | m3 | 1210.39 | 15.66 | 18954.71 | 0.07249% |  |  | 605.195
145 | 13.01.04 | 15.02.026 | FDE-Jul/19 | Tinta Latex Standard Com Massa Niveladora | m2 | 409.13 | 45.05 | 18431.31 | 0.07049% |  |  | 204.565
146 | 01.02.18 | 200602 | Siurb (Edif)-Jan/19 | Concreto - Ensaios De Ruptura A Compressão (Corpos De Prova) | un | 852 | 21.45 | 18275.4 | 0.06989% |  |  | 426
147 | 12.03.04 | 13.01.017 | FDE-Jul/19 | Argamassa De Regularizacao Cim/Areia 1:3 Esp=2,50Cm | m2 | 554 | 32.5 | 18005 | 0.06886% |  |  | 277
148 | 09.01.40 | 09.08.067 | FDE-Jul/19 | Interruptor 1 Tecla Bipolar Simples Caixa 4"X2"- Eletr Pvc Rigido | un | 103 | 173.55 | 17875.65 | 0.06836% |  |  | 51.5
149 | 08.02.02 | 08.03.016 | FDE-Jul/19 | Tubo Pvc Rígido Junta Soldável De 25 Incl Conexões | m | 703 | 25.03 | 17596.09 | 0.0673% |  |  | 351.5
150 | 02.02.05 | 01.02.002 | FDE-Jul/19 | Corte Com Retirada Por Caminhao Nos Primeiros 100 M | m3 | 546.96 | 30.7 | 16791.67 | 0.06422% |  |  | 273.48
151 | 01.03.06 | 16.06.078 | FDE-Jul/19 | Fornecimento E Instalaçao De Placa De Identificaçao De Obra Incluso Suporte Estrutura De Madeira. | m2 | 42 | 397.43 | 16692.06 | 0.06384% |  |  | 21
152 | 08.02.08 | 08.03.023 | FDE-Jul/19 | Tubo Pvc Rígido Junta Soldável De 110 Incl Conexões | m | 121 | 133.77 | 16186.17 | 0.0619% |  |  | 60.5
153 | 15.01.03 | 16.01.088 | FDE-Jul/19 | Pt-41 Portao Em Chapa De Aco (300X235Cm) | un | 2 | 8075.83 | 16151.66 | 0.06177% |  |  | 1
154 | 12.03.07 | 13.02.020 | FDE-Jul/19 | Ladrilho Hidraulico 25X25 E=2Cm - Piso Tatil Direcional | m2 | 131.25 | 122.15 | 16032.19 | 0.06131% |  |  | 65.625
155 | 08.07.02 | 08.16.001 | FDE-Jul/19 | Bacia Sifonada De Louca Branca (Vdr 6L) C/ Assento | un | 63 | 252.84 | 15928.92 | 0.06092% |  |  | 31.5
156 | 06.03.09 | 07.05.008 | FDE-Jul/19 | Fechamento Telha Perf Galvalume / Aco Galv Trapez H=35Mm E=0,65Mm Pint Po 2 Faces Ø Furo Ate 3,17Mm Area Perfurada Até 40% | m2 | 128.38 | 123.52 | 15857.5 | 0.06065% |  |  | 64.19
157 | 08.04.11 | 16.06.106 | FDE-Jul/19 | Transporte C/Caminhao Ate 6T. Dist.Ate 100Km C/Motorista E 2 Ajudantes. | km | 1000 | 15.81 | 15810 | 0.06046% |  |  | 500
158 | 15.05.04 | 05.05.062 | FDE-Jul/19 | Be-16 Bancada Laboratorio 2 Cubas 50X40X25Cm (L=180Cm) | un | 4 | 3938.85 | 15755.4 | 0.06026% |  |  | 2
159 | 12.03.10 | 13.02.093 | FDE-Jul/19 | Raspagem Com Calafetacao E Aplicacao De Cera | m2 | 329.07 | 47.35 | 15581.46 | 0.05959% |  |  | 164.535
160 | 06.05.03 | 14.80.001 | FDE-Jul/19 | Espelho De Cristal 6Mm Lapidado Inclusive Fixação Com Cola Adesiva. | m2 | 46.8 | 331.13 | 15496.88 | 0.05927% |  |  | 23.4
161 | 12.02.01 | 13.01.018 | FDE-Jul/19 | Argamassa De Regularizacao Cim/Areia 1:3 C/ Imperm. Esp=2,50Cm | m2 | 444.3 | 33.83 | 15030.67 | 0.05748% |  |  | 222.15
162 | 09.01.20 | 09.03.050 | FDE-Jul/19 | Eletroduto De Pvc Rigido Roscavel De 60Mm - Incl Conexoes | m | 228 | 64.76 | 14765.28 | 0.05647% |  |  | 114
163 | 06.05.01 | 14.02.001 | FDE-Jul/19 | Ep-01 Espelho | un | 48 | 305.92 | 14684.16 | 0.05616% |  |  | 24
164 | 13.03.04 | 15.03.009 | FDE-Jul/19 | Esmalte Em Cercas Portoes E Gradis | m2 | 1112.05 | 13.11 | 14578.98 | 0.05576% |  |  | 556.025
165 | 08.08.04 | 08.17.037 | FDE-Jul/19 | Chuveiro Antivandalismo | un | 23 | 629.9 | 14487.7 | 0.05541% |  |  | 11.5
166 | 08.02.03 | 08.03.017 | FDE-Jul/19 | Tubo Pvc Rígido Junta Soldável De 32 Incl Conexões | m | 427 | 33.89 | 14471.03 | 0.05534% |  |  | 213.5
167 | 09.01.37 | 09.08.050 | FDE-Jul/19 | Tomada De Piso 2P+T Padrao Nbr 14136 Corrente 10A-250V - Eletrod. Pvc Ø 25Mm Amarelo. | un | 67 | 214.19 | 14350.73 | 0.05488% |  |  | 33.5
168 | 05.03.08 | 08.16.073 | FDE-Jul/19 | Bc-23 Banco De Granito 2Cm Com Borda Arredondada Para Vestiário | m | 45.68 | 308.8 | 14105.98 | 0.05395% |  |  | 22.84
169 | 15.01.06 | 16.01.098 | FDE-Jul/19 | Pt-37 Portao Gradil Eletrofundido / Pilarete Metalico (180X235Cm) | un | 3 | 4698.3 | 14094.9 | 0.05391% |  |  | 1.5
170 | 08.04.04 | 08.09.018 | FDE-Jul/19 | Tubo Pvc Normal "Sn" Junta Elástica Dn 100 Incl Conexões | m | 204 | 68.99 | 14073.96 | 0.05382% |  |  | 102
171 | 08.03.17 | 08.08.090 | FDE-Jul/19 | Treinamento Básico Para Brigada De Incêndio Incluso Equipamentos (Por Participante) | un | 66 | 205.88 | 13588.08 | 0.05197% |  |  | 33
172 | 08.07.06 | 08.16.091 | FDE-Jul/19 | Br-03 Conjunto Lavatorio E Bacia Acessiveis | cj | 5 | 2702.14 | 13510.7 | 0.05167% |  |  | 2.5
173 | 02.02.02 | 02.01.010 | FDE-Jul/19 | Apiloamento Para Simples Regularizacao | m2 | 1520.71 | 8.86 | 13473.49 | 0.05153% |  |  | 760.355
174 | 01.02.08 | 01.17.071 | CPOS-176 | Projeto Executivo De Instalações Hidráulicas Em Formato A1 | un | 15 | 894.69 | 13420.35 | 0.05133% |  |  | 7.5
175 | 08.03.13 | 08.08.044 | FDE-Jul/19 | Extintores Manuais De Co2 Capacidade 4Kg | un | 31 | 429.22 | 13305.82 | 0.05089% |  |  | 15.5
176 | 01.02.16 | 200308 | Siurb (Edif)-Jan/19 | Consultor (Consultoria Para Elevador) | h | 30 | 429.52 | 12885.6 | 0.04928% |  |  | 15
177 | 01.02.17 | 200308 | Siurb (Edif)-Jan/19 | Consultor (Testes Hidráulicos) | h | 30 | 429.52 | 12885.6 | 0.04928% |  |  | 15
178 | 08.04.17 | 16.08.028 | FDE-Jul/19 | Ci-01 Caixa De Inspecao 60X60Cm Para Esgoto | un | 20 | 642.18 | 12843.6 | 0.04912% |  |  | 10
179 | 08.09.01 | 43.07.360 | CPOS-176 | Ar Condicionado A Frio, Tipo Split Parede Com Capacidade De 30.000 Btu/H | cj | 2 | 6401.92 | 12803.84 | 0.04897% |  |  | 1
180 | 01.02.12 | 01.17.051 | CPOS-176 | Projeto Executivo De Estrutura Em Formato A1 - Estrutura Metálica | un | 6 | 2080.05 | 12480.3 | 0.04773% |  |  | 3
181 | 08.02.05 | 08.03.019 | FDE-Jul/19 | Tubo Pvc Rígido Junta Soldável De 50 Incl Conexões | m | 261 | 47.31 | 12347.91 | 0.04722% |  |  | 130.5
182 | 07.01.12 | 07.04.037 | FDE-Jul/19 | Cumeeira Aco Galv Pint Po/Coil-Coating Perfil Trapez H=100Mm E=0,65Mm | m | 106.75 | 113.69 | 12136.41 | 0.04641% |  |  | 53.375
183 | 01.04.01 | 03.01.200 | CPOS-176 | Demolição Mecanizada De Concreto Armado, Inclusive Fragmentação, Carregamento, Transporte Até 1 Quilômetro E Descarregamento | m³ | 26.856 | 446.22 | 11983.68 | 0.04583% |  |  | 13.428
184 | 08.02.11 | 08.04.006 | FDE-Jul/19 | Registro De Gaveta Bruto Dn 50Mm (2") | un | 78 | 150.04 | 11703.12 | 0.04476% |  |  | 39
185 | 12.03.06 | 13.02.019 | FDE-Jul/19 | Ladrilho Hidraulico 25X25 E=2Cm - Piso Tatil De Alerta | m2 | 93.75 | 122.15 | 11451.56 | 0.0438% |  |  | 46.875
186 | 13.03.02 | 16.48.035 | FDE-Jul/19 | Pintura Intumescente P/ Revestimento Contra Fogo Em Estr Metalica (Escada metálica) | m2 | 92.1 | 124.27 | 11445.27 | 0.04377% |  |  | 46.05
187 | 09.03.31 | 09.80.021 | FDE-Jul/19 | Cabo Seco Tripolar (Thv Sintenax) 3X25 Mm2 / 15Kv | m | 68.46 | 166.57 | 11403.38 | 0.04361% |  |  | 34.23
188 | 08.08.06 | 08.15.023 | FDE-Jul/19 | Mt-04 Mictorio Coletivo | m | 5.4 | 2089.67 | 11284.22 | 0.04316% |  |  | 2.7
189 | 05.01.03 | 05.01.069 | FDE-Jul/19 | Pm-82 Porta De Correr Acessivel Sarraf.Maciça P/Pintura(L=111Cm) | un | 5 | 2246.65 | 11233.25 | 0.04296% |  |  | 2.5
190 | 07.02.06 | 11.03.007 | FDE-Jul/19 | Impermeabil Reserv.Enterrado Com Argamassa Polimerica Semiflexivel Com Aplicação 4 Demãos | m2 | 442.16 | 25.03 | 11067.26 | 0.04233% |  |  | 221.08
191 | 09.01.22 | 09.03.053 | FDE-Jul/19 | Eletroduto De Pvc Rigido Roscavel De 110Mm -Incl Conexoes | m | 89 | 120.64 | 10736.96 | 0.04106% |  |  | 44.5
192 | 15.05.02 | 16.06.023 | FDE-Jul/19 | Al-01 Abrigo Para Lixo | un | 2 | 5361.76 | 10723.52 | 0.04101% |  |  | 1
193 | 01.02.09 | 01.17.111 | CPOS-176 | Projeto Executivo De Instalações Elétricas Em Formato A1 | un | 11 | 963.21 | 10595.31 | 0.04052% |  |  | 5.5
194 | 02.01.02 | 01.03.005 | FDE-Jul/19 | Transporte Por Caminhao | m3xkm | 6700.37 | 1.57 | 10519.58 | 0.04023% |  |  | 3350.185
195 | 02.01.01 | 01.03.002 | FDE-Jul/19 | Corte Com Retirada Por Caminhao Nos Primeiros 100 M | m3 | 670.04 | 15.66 | 10492.83 | 0.04013% |  |  | 335.02
196 | 15.02.07 | 83659 | Sinapi-Ago/19 | Boca De Lobo Em Alvenaria Tijolo Macico, Revestida C/ Argamassa De Cimento E Areia 1:3, Sobre Lastro De Concreto 10Cm E Tampa De Concreto Armado | un | 10 | 1024.63 | 10246.3 | 0.03919% |  |  | 5
197 | 09.01.19 | 09.03.049 | FDE-Jul/19 | Eletroduto De Pvc Rigido Roscavel De 50Mm - Incl Conexoes | m | 184 | 55.41 | 10195.44 | 0.03899% |  |  | 92
198 | 05.03.07 | 05.05.075 | FDE-Jul/19 | Pr-09 Prateleira Em Granilite - L=55Cm | m | 11.1 | 909.81 | 10098.89 | 0.03862% |  |  | 5.55
199 | 01.02.02 | 95967 | Sinapi-Ago/19 | Serviços Técnicos Especializados Para Acompanhamento De Execução De Fundações Profundas E Estruturas De Contenção | h | 56 | 176.91 | 9906.96 | 0.03789% |  |  | 28
200 | 08.04.15 | 16.05.075 | FDE-Jul/19 | Ca-10 Caixa De Areia 50X50 Cm Para Aguas Pluviais | un | 25 | 393.38 | 9834.5 | 0.03761% |  |  | 12.5
201 | 08.04.03 | 08.09.017 | FDE-Jul/19 | Tubo Pvc Normal "Sn" Junta Elástica Dn 75 Incl Conexões | m | 156 | 62.85 | 9804.6 | 0.0375% |  |  | 78
202 | 08.03.16 | 08.08.077 | FDE-Jul/19 | Conj Motor-Bomba (Centrifuga) 5 Hp (31200 L/H -20 Mca) | un | 3 | 3242.87 | 9728.61 | 0.03721% |  |  | 1.5
203 | 15.03.12 | 16.03.402 | FDE-Jul/19 | Palmeira Indaiá H=1,50 A 2,00M | un | 27 | 357.26 | 9646.02 | 0.03689% |  |  | 13.5
204 | 15.02.05 | 16.80.017 | FDE-Jul/19 | Tela Q-138 E Espaçador Treliçado P/Piso De Concreto | m2 | 465.6 | 20.58 | 9582.05 | 0.03665% |  |  | 232.8
205 | 09.01.43 | 09.08.085 | FDE-Jul/19 | Ponto Seco P/Instalacao De Som/Tv/Alarme/Logica - Eletroduto Pvc | un | 80 | 119.09 | 9527.2 | 0.03644% |  |  | 40
206 | 09.01.12 | 09.03.018 | FDE-Jul/19 | Cabo De 6 Mm2 - 1000V De Isolação | m | 944.85 | 9.99 | 9439.05 | 0.0361% |  |  | 472.425
207 | 05.03.01 | 05.05.040 | FDE-Jul/19 | Bs-05 Bancada Para Cozinha - Granito Polido 20Mm | m | 25.11 | 371.89 | 9338.16 | 0.03571% |  |  | 12.555
208 | 12.04.02 | 13.06.075 | FDE-Jul/19 | So-15 Soleira Rampada Desnivel Ate 2Cm (Cimentado / Alvenaria 22Cm) | m | 78.18 | 117.07 | 9152.53 | 0.035% |  |  | 39.09
209 | 09.01.13 | 09.03.019 | FDE-Jul/19 | Cabo De 10 Mm2 - 1000V De Isolação | m | 519.15 | 17.33 | 8996.87 | 0.03441% |  |  | 259.575
210 | 15.01.07 | 16.01.081 | FDE-Jul/19 | Pt-31 Portao Gradil Eletrofundido / Pilarete De Concreto (300X235Cm) | un | 1 | 8987.99 | 8987.99 | 0.03437% |  |  | 0.5
211 | 15.03.08 | 16.03.300 | CPOS-176 | Cumeeira Normal Em Cimento Reforçado Com Fio Sintético Crfs - Perfil Ondulado | m | 140 | 64 | 8960 | 0.03427% |  |  | 70
212 | 06.02.01 | 06.02.049 | FDE-Jul/19 | Pf-30 Porta Em Chapa De Aço C/Vent.Perm (L=140Cm) | un | 2 | 4279.91 | 8559.82 | 0.03274% |  |  | 1
213 | 01.02.15 | 01.17.031 | CPOS-176 | Projeto Executivo De Arquitetura Em Formato A1 - Caixilhos, Pele de Vidro e ACM | un | 3 | 2844.35 | 8533.05 | 0.03263% |  |  | 1.5
214 | 09.01.21 | 09.03.052 | FDE-Jul/19 | Eletroduto De Pvc Rigido Roscavel De 85Mm - Incl Conexoes | m | 92 | 91.8 | 8445.6 | 0.0323% |  |  | 46
215 | 08.08.02 | 05.05.104 | FDE-Jul/19 | Cc-04 Cuba Dupla Inox (102X40X25Cm) Inclusive Válvula Americana-Granito | un | 2 | 4216.34 | 8432.68 | 0.03225% |  |  | 1
216 | 03.02.08 | 95601 | Sinapi-Ago/19 | Arrasamento Mecanico De Estaca De Concreto Armado, Diametros De Até 40 Cm. Af_11/2016 | un | 301 | 27.72 | 8343.72 | 0.03191% |  |  | 150.5
217 | 12.03.03 | 13.80.016 | FDE-Jul/19 | Piso Vinilico De 3,2Mm De Espessura | m2 | 54.75 | 150.73 | 8252.47 | 0.03156% |  |  | 27.375
218 | 15.03.07 | 16.03.430 | FDE-Jul/19 | Cipó De São João H=0,50 A 0,70M | un | 200 | 41.19 | 8238 | 0.03151% |  |  | 100
219 | 08.04.01 | 08.09.015 | FDE-Jul/19 | Tubo Pvc Normal "Sn" Junta Soldável/Elástica Dn 40 Incl Conexões | m | 173 | 47.56 | 8227.88 | 0.03147% |  |  | 86.5
220 | 09.03.08 | 04.01.051 | FDE-Jul/19 | Alvenaria Auto-Portante: Bloco Concreto Estrutural De 19X19X39Cm Classe B | m2 | 86.58 | 93.52 | 8096.96 | 0.03097% |  |  | 43.29
221 | 03.01.06 | 11.03.004 | FDE-Jul/19 | Impermeabilizacao Por Cristalizacao - Reservatorios Enterrados | m2 | 646.8 | 12.46 | 8059.13 | 0.03082% |  |  | 323.4
222 | 04.01.01 | 04.01.030 | FDE-Jul/19 | Alvenaria De Blocos De Concreto E=9Cm Classe C | m2 | 131.63 | 60.99 | 8028.11 | 0.0307% |  |  | 65.815
223 | 15.05.06 | 06.03.080 | FDE-Jul/19 | Qe-39 Tabela De Basquete (Laje Alveolar) | un | 2 | 3990.43 | 7980.86 | 0.03052% |  |  | 1
224 | 02.03.03 | 01.08.035 | FDE-Jul/19 | Manta Geotextil De 300 Gr/M2 | m2 | 406 | 19.6 | 7957.6 | 0.03043% |  |  | 203
225 | 01.03.08 | 01.10.001 | FDE-Jul/19 | Gabarito De Madeira Esquadrado E Nivelado Para Locação De Obra | m | 368.79 | 21.35 | 7873.67 | 0.03011% |  |  | 184.395
226 | 08.04.13 | 93287 | Sinapi-Ago/19 | Guindaste Hidráulico Autopropelido, Com Lança Telescópica 40 M, Capacidade Máxima 60 T, Potência 260 Kw - Chp Diurno. Af_03/2016 | chp | 20 | 382.33 | 7646.6 | 0.02924% |  |  | 10
227 | 06.02.03 | 06.02.001 | FDE-Jul/19 | Pc-01 Porta Corta-Fogo P90 L=90Cm Completa | un | 4 | 1910.74 | 7642.96 | 0.02923% |  |  | 2
228 | 06.02.02 | 06.02.017 | FDE-Jul/19 | Pf-17 Porta Em Chapa De Ferro L=102Cm | un | 3 | 2515.84 | 7547.52 | 0.02887% |  |  | 1.5
229 | 01.02.11 | 200538 | Siurb (Edif)-Jan/19 | Serviços Técnicos Profissionais Para Obtenção Do Avcb Junto Ao Corpo De Bombeiros Para Edificações De 5001 À 10000 M2 | gl | 1 | 7519.41 | 7519.41 | 0.02876% |  |  | 0.5
230 | 08.06.06 | 16.05.054 | FDE-Jul/19 | Poço De Retenção De Água Pluvial Ø 3,00M Com Fundo De Brita | m | 2 | 3697.48 | 7394.96 | 0.02828% |  |  | 1
231 | 06.03.02 | 06.03.024 | FDE-Jul/19 | Tp-12 Tela De Protecao Removivel | m2 | 13.5 | 535.46 | 7228.71 | 0.02765% |  |  | 6.75
232 | 09.01.28 | 09.05.051 | FDE-Jul/19 | Quadro Distribuicao, Disj. Geral 80A P/ 22 A 26 Disjs. | un | 13 | 548.96 | 7136.48 | 0.02729% |  |  | 6.5
233 | 08.04.02 | 08.09.016 | FDE-Jul/19 | Tubo Pvc Normal "Sn" Junta Elástica Dn 50 Incl Conexões | m | 136 | 52.07 | 7081.52 | 0.02708% |  |  | 68
234 | 08.03.02 | 08.07.003 | FDE-Jul/19 | Tubo Aco Galvaniz Nbr5580-Cl Media, Dn80Mm (3")-Incl Conexoes | m | 31 | 224.6 | 6962.6 | 0.02663% |  |  | 15.5
235 | 09.01.49 | 09.09.083 | FDE-Jul/19 | Il-83 Iluminação Autonoma De Emergência - Led | un | 95 | 72.59 | 6896.05 | 0.02637% |  |  | 47.5
236 | 15.03.04 | 16.07.023 | FDE-Jul/19 | Bc-25 Banco De Concreto Pre-Fabricado (L=216Cm) | un | 9 | 763.22 | 6868.98 | 0.02627% |  |  | 4.5
237 | 08.04.05 | 08.09.019 | FDE-Jul/19 | Tubo Pvc Normal "Sn" Junta Elástica Dn 150 Incl Conexões | m | 51 | 133.76 | 6821.76 | 0.02609% |  |  | 25.5
238 | 15.05.01 | 16.06.022 | FDE-Jul/19 | Mb-03 Mastro Para Bandeiras | cj | 1 | 6811.06 | 6811.06 | 0.02605% |  |  | 0.5
239 | 09.01.15 | 09.03.022 | FDE-Jul/19 | Cabo De 35 Mm2 - 1000V De Isolação | m | 102 | 66.22 | 6754.44 | 0.02583% |  |  | 51
240 | 08.02.01 | 08.01.005 | FDE-Jul/19 | Ac-08 Abrigo E Cavalete De 2" Completo 245X110X40Cm | un | 1 | 6574.25 | 6574.25 | 0.02514% |  |  | 0.5
241 | 08.02.12 | 08.04.009 | FDE-Jul/19 | Registro De Gaveta Bruto Dn 100Mm (4") | un | 8 | 816.32 | 6530.56 | 0.02498% |  |  | 4
242 | 08.08.05 | 08.17.058 | FDE-Jul/19 | Ft-02 Filtro Para Agua Potavel | un | 12 | 543.57 | 6522.84 | 0.02495% |  |  | 6
243 | 09.02.03 | 09.13.027 | FDE-Jul/19 | Terra Simples - 1 Haste Com Caixa De Inspeção E Tampa De Concreto | un | 29 | 222.8 | 6461.2 | 0.02471% |  |  | 14.5
244 | 08.02.04 | 08.03.018 | FDE-Jul/19 | Tubo Pvc Rígido Junta Soldável De 40 Incl Conexões | m | 155 | 41.25 | 6393.75 | 0.02445% |  |  | 77.5
245 | 15.02.09 | 16.02.027 | FDE-Jul/19 | Ga-01 Guia Leve Ou Separador De Pisos | m | 225.65 | 28.14 | 6349.79 | 0.02428% |  |  | 112.825
246 | 01.02.19 | 200113 | Siurb (Edif)-Jan/19 | Levantamento Planialtimétrico De Áreas - Até 10.000M2 | gl | 1 | 6303.98 | 6303.98 | 0.02411% |  |  | 0.5
247 | 09.01.56 | 09.85.063 | FDE-Jul/19 | Condulete De 2" | un | 65 | 91.9 | 5973.5 | 0.02285% |  |  | 32.5
248 | 09.01.32 | 09.05.092 | FDE-Jul/19 | Interruptor Automatico Diferencial (Dispositivo Dr) 40A/30 Ma | un | 16 | 372.76 | 5964.16 | 0.02281% |  |  | 8
249 | 07.02.03 | 11.02.024 | FDE-Jul/19 | Impermeabilizacao Com Manta Asfaltica Pre Fabricada 4Mm | m2 | 61.03 | 96.71 | 5902.21 | 0.02257% |  |  | 30.515
250 | 08.03.06 | 08.08.010 | FDE-Jul/19 | Registro Globo Angular Amarelo 2 1/2" | un | 26 | 222.58 | 5787.08 | 0.02213% |  |  | 13
251 | 09.03.48 | 09.04.006 | FDE-Jul/19 | Caixa Em Chapa De Aço 16 Com Porta E Fecho | m2 | 4 | 1428.67 | 5714.68 | 0.02186% |  |  | 2
252 | 05.03.09 | 05.05.078 | FDE-Jul/19 | Gs-03 Guiche De Secretaria/Janela De 2 Folhas | un | 2 | 2791.27 | 5582.54 | 0.02135% |  |  | 1
253 | 15.01.08 | 16.01.082 | FDE-Jul/19 | Pt-32 Portao Gradil Eletrofundido / Pilarete De Concreto (180X185Cm) | un | 1 | 5537.6 | 5537.6 | 0.02118% |  |  | 0.5
254 | 15.03.10 | 16.03.088 | FDE-Jul/19 | Forracao - Lirio Amarelo | m2 | 51.3 | 106.64 | 5470.63 | 0.02092% |  |  | 25.65
255 | 09.01.38 | 09.08.052 | FDE-Jul/19 | Ponto Seco Para Telefone - Eletrod. Pvc Ø 25Mm Amarelo. | un | 24 | 227.24 | 5453.76 | 0.02086% |  |  | 12
256 | 08.08.01 | 05.05.101 | FDE-Jul/19 | Cc-01 Cuba Inox (60X50X30Cm) Inclusive Válvula Americana-Granito | un | 2 | 2688.1 | 5376.2 | 0.02056% |  |  | 1
257 | 08.02.17 | 08.08.076 | FDE-Jul/19 | Conj Motor-Bomba (Centrifuga) 4 Hp (31200 L/H - 20 Mca) | un | 2 | 2678.65 | 5357.3 | 0.02049% |  |  | 1
258 | 13.05.01 | 15.04.082 | FDE-Jul/19 | Tinta Latex Para Piso | m2 | 189 | 28.13 | 5316.57 | 0.02033% |  |  | 94.5
259 | 09.02.05 | 09.13.033 | FDE-Jul/19 | Conexao Exotermica Cabo/Haste | un | 80 | 66.26 | 5300.8 | 0.02027% |  |  | 40
260 | 02.03.04 | 01.08.040 | FDE-Jul/19 | Envolvimento De Drenos Com Pedra Britada | m3 | 32.52 | 162.69 | 5290.68 | 0.02023% |  |  | 16.26
261 | 08.02.14 | 08.04.023 | FDE-Jul/19 | Registro De Gaveta Com Canopla Cromada Dn 25Mm (1") | un | 47 | 111.72 | 5250.84 | 0.02008% |  |  | 23.5
262 | 02.02.06 | 01.02.004 | FDE-Jul/19 | Transporte Por Caminhao | m3xkm | 5469.6 | 0.96 | 5250.82 | 0.02008% |  |  | 2734.8
263 | 08.07.05 | 08.16.093 | FDE-Jul/19 | Br-05 Trocador Acessível | un | 2 | 2619.27 | 5238.54 | 0.02003% |  |  | 1
264 | 09.01.47 | 09.09.044 | FDE-Jul/19 | Il-05 Arandela Blindada | un | 17 | 305.23 | 5188.91 | 0.01984% |  |  | 8.5
265 | 07.01.11 | 15.03.062 | FDE-Jul/19 | Face Aparente De Rufos/Rincoes Com Tinta Betuminosa | m | 568.65 | 8.59 | 4884.7 | 0.01868% |  |  | 284.325
266 | 09.01.53 | 09.82.010 | FDE-Jul/19 | Caixa Estampada 4" X 4" | un | 276 | 17.55 | 4843.8 | 0.01852% |  |  | 138
267 | 04.02.04 | 14.30.010 | CPOS-176 | Divisória Em Placas De Granito Com Espessura De 3 Cm - Anteparo | m² | 5.19 | 921.02 | 4780.09 | 0.01828% |  |  | 2.595
268 | 09.01.42 | 09.08.084 | FDE-Jul/19 | Cigarra Para Chamada De Aula - Eletroduto De Pvc | un | 20 | 238.22 | 4764.4 | 0.01822% |  |  | 10
269 | 08.04.16 | 16.08.027 | FDE-Jul/19 | Cg-01 Caixa De Gordura Em Alvenaria | un | 3 | 1519.5 | 4558.5 | 0.01743% |  |  | 1.5
270 | 15.05.03 | 05.05.061 | FDE-Jul/19 | Be-15 Bancada Laboratorio Com Prateleira | m | 3.47 | 1308.06 | 4538.97 | 0.01736% |  |  | 1.735
271 | 08.07.05 | 08.16.094 | FDE-Jul/19 | Br-06 Chuveiro Acessivel | cj | 2 | 2203.81 | 4407.62 | 0.01686% |  |  | 1
272 | 08.03.15 | 08.08.050 | FDE-Jul/19 | Extintores Manuais De Agua Pressurizada Cap De 10 L | un | 31 | 142.06 | 4403.86 | 0.01684% |  |  | 15.5
273 | 05.03.04 | 05.05.064 | FDE-Jul/19 | Pr-08 Prateleira De Granito | m | 24.63 | 177.48 | 4371.33 | 0.01672% |  |  | 12.315
274 | 09.01.30 | 09.05.081 | FDE-Jul/19 | Quadro Comando Para Conjunto Motor Bomba Trifasico De 7,5 Hp | un | 3 | 1455.75 | 4367.25 | 0.0167% |  |  | 1.5
275 | 02.03.01 | 01.05.001 | FDE-Jul/19 | Escavacao Manual - Profundidade Ate 1.80 M | m3 | 83.6 | 50.99 | 4262.76 | 0.0163% |  |  | 41.8
276 | 05.03.10 | 24.02.450 | CPOS-176 | Grade De Proteção Para Caixilhos | m² | 5.12 | 832.22 | 4260.97 | 0.0163% |  |  | 2.56
277 | 08.03.19 | 16.18.072 | FDE-Jul/19 | Si-03 Placa De Sinalização De Ambiente 200X200Mm (Parede Interna) | un | 60 | 70.78 | 4246.8 | 0.01624% |  |  | 30
278 | 08.02.07 | 08.03.022 | FDE-Jul/19 | Tubo Pvc Rígido Junta Soldável De 85 Incl Conexões | m | 42 | 99.89 | 4195.38 | 0.01604% |  |  | 21
279 | 15.02.02 | 16.13.010 | FDE-Jul/19 | Apiloamento Para Simples Regularizacao | m2 | 465.6 | 8.86 | 4125.22 | 0.01578% |  |  | 232.8
280 | 02.03.05 | 01.08.041 | FDE-Jul/19 | Envolvimento De Drenos Com Areia Grossa | m3 | 23.2 | 174.53 | 4049.1 | 0.01549% |  |  | 11.6
281 | 09.03.07 | 03.03.026 | FDE-Jul/19 | Concreto Dosado,Bombeado E Lancado Fck 25 Mpa | m3 | 9.22 | 438.95 | 4047.12 | 0.01548% |  |  | 4.61
282 | 15.02.03 | 16.02.071 | FDE-Jul/19 | Lastro De Pedra Britada - 5Cm | m2 | 465.6 | 8.68 | 4041.41 | 0.01546% |  |  | 232.8
283 | 08.07.03 | 08.16.010 | FDE-Jul/19 | Lavatorio De Louca Branca Sem Coluna C/ Torneira De Fecham Automatico | un | 5 | 805.26 | 4026.3 | 0.0154% |  |  | 2.5
284 | 08.02.24 | 08.17.081 | FDE-Jul/19 | Tj-03 Torneira De Jardim | un | 11 | 360.45 | 3964.95 | 0.01516% |  |  | 5.5
285 | 05.03.02 | 05.05.085 | FDE-Jul/19 | Ba-12 Balcão De Atendimento De Granito (210X60Cm) | un | 1 | 3924.22 | 3924.22 | 0.01501% |  |  | 0.5
286 | 03.01.12 | 13.01.006 | FDE-Jul/19 | Lastro De Pedra Britada - 5Cm | m2 | 442.75 | 8.68 | 3843.07 | 0.0147% |  |  | 221.375
287 | 08.03.05 | 08.08.003 | FDE-Jul/19 | Registro De Gaveta Bruto Dn 80Mm (3") | un | 8 | 477.93 | 3823.44 | 0.01462% |  |  | 4
288 | 09.01.07 | 09.02.086 | FDE-Jul/19 | Disjuntor Bipolar Termomagnetico 2X10A A 2X50A | un | 35 | 106.29 | 3720.15 | 0.01423% |  |  | 17.5
289 | 05.03.06 | 05.05.067 | FDE-Jul/19 | Pr-03 Prateleira De Granilite - L=30Cm | m | 4.44 | 818.24 | 3632.99 | 0.01389% |  |  | 2.22
290 | 07.01.09 | 15.03.060 | FDE-Jul/19 | Face Externa De Calhas/Condutores Com Tinta Sintetica (Esmalte) | m | 234.32 | 15.1 | 3538.23 | 0.01353% |  |  | 117.16
291 | 09.02.04 | 09.13.032 | FDE-Jul/19 | Conexao Exotermica Cabo/Cabo | un | 65 | 53.85 | 3500.25 | 0.01339% |  |  | 32.5
292 | 03.01.11 | 02.04.002 | FDE-Jul/19 | Aco Ca 50 (A Ou B) Fyk= 500 M Pa | kg | 309.23 | 10.84 | 3352.05 | 0.01282% |  |  | 154.615
293 | 09.03.44 | 09.80.026 | FDE-Jul/19 | Chave Seccionadora Tripolar Seca Para 200A/15 Kv C/ Cmd Prolongado | un | 2 | 1642.8 | 3285.6 | 0.01257% |  |  | 1
294 | 09.03.32 | 09.05.008 | FDE-Jul/19 | Eletrod Aco Galv Quente (Nbr5624) 80Mm(3") Incl Conexoes | m | 22.82 | 140.36 | 3203.02 | 0.01225% |  |  | 11.41
295 | 09.01.45 | 09.09.034 | FDE-Jul/19 | Il-42 Luminaria C/ Difusor Transparente P/ Lampada Fluor (2X32W) | un | 12 | 261.24 | 3134.88 | 0.01199% |  |  | 6
296 | 08.02.13 | 08.04.022 | FDE-Jul/19 | Registro De Gaveta Com Canopla Cromada Dn 20Mm (3/4") | un | 29 | 104.25 | 3023.25 | 0.01156% |  |  | 14.5
297 | 01.02.10 | 01.17.111 | CPOS-176 | Projeto Executivo De Instalações Elétricas Em Formato A1 - Rede de Dados | un | 3 | 963.21 | 2889.63 | 0.01105% |  |  | 1.5
298 | 09.01.29 | 09.05.054 | FDE-Jul/19 | Quadro Distribuicao, Disj. Geral 100A P/ 28 A 42 Disjs. | un | 3 | 962.03 | 2886.09 | 0.01104% |  |  | 1.5
299 | 03.01.09 | 06.03.001 | FDE-Jul/19 | Ti-01 Tampa De Inspecao - Aco | un | 4 | 716.85 | 2867.4 | 0.01097% |  |  | 2
300 | 01.03.05 | Composição 3 | 1 | Instalação / Ligação Provisória Elétrica Baixa Tensão P/ Canteiro De Obra, M3 Chave 100A, Carga 3Kwh, 20Cv Excl Forn. Medidor. | UN | 1 | 2846.76 | 2846.76 | 0.01089% |  |  | 0.5
301 | 09.02.06 | 09.13.034 | FDE-Jul/19 | Conexao Exotermica Em Estrutura Metalica | un | 57 | 49.7 | 2832.9 | 0.01083% |  |  | 28.5
302 | 09.03.15 | 06.02.089 | FDE-Jul/19 | Portão Basculante Em Gradil Eletrofundido | m2 | 2.52 | 1122.33 | 2828.27 | 0.01082% |  |  | 1.26
303 | 05.03.03 | 05.05.086 | FDE-Jul/19 | Ba-13 Balcao Atendimento - Granito | un | 1 | 2783.7 | 2783.7 | 0.01065% |  |  | 0.5
304 | 09.03.56 | 09.04.050 | CPOS-176 | Forma Em Tubo De Papelão Com Diâmetro De 40 Cm | m | 16 | 170.01 | 2720.16 | 0.0104% |  |  | 8
305 | 07.01.06 | 14.01.060 | CPOS-176 | Alvenaria De Embasamento Em Bloco De Concreto De 19 X 19 X 39 Cm - Classe A | m² | 29.09 | 93.05 | 2706.82 | 0.01035% |  |  | 14.545
306 | 15.02.01 | 01.05.001 | FDE-Jul/19 | Escavacao Manual - Profundidade Ate 1.80 M | m3 | 51.22 | 50.99 | 2611.71 | 0.009988% |  |  | 25.61
307 | 08.03.14 | 08.08.045 | FDE-Jul/19 | Extintores Manuais De Co2 Com Capacidade De 6 Kg | un | 6 | 427.99 | 2567.94 | 0.009821% |  |  | 3
308 | 01.03.02 | 16.06.047 | FDE-Jul/19 | Locação Mensal De Container 4,00M Com 2 Vasos Sanitarios, 1 Lavabo, 1 Mictório E 4 Pontos Chuv. | m2 | 24 | 106.96 | 2567.04 | 0.009817% |  |  | 12
309 | 09.03.09 | 06.02.017 | FDE-Jul/19 | Pf-17 Porta Em Chapa De Ferro L=102Cm | un | 1 | 2515.84 | 2515.84 | 0.009622% |  |  | 0.5
310 | 15.03.09 | 16.03.301 | FDE-Jul/19 | Arbusto Ave-Do-Paraíso H=0,50 A 0,70M | un | 35 | 69.73 | 2440.55 | 0.009334% |  |  | 17.5
311 | 08.07.04 | 08.16.045 | FDE-Jul/19 | Tanque De Louca Branca,Pequeno C/Coluna | un | 3 | 796.78 | 2390.34 | 0.009142% |  |  | 1.5
312 | 15.03.06 | 16.03.109 | FDE-Jul/19 | Forração Lambari-Roxo | m2 | 13 | 180.59 | 2347.67 | 0.008979% |  |  | 6.5
313 | 01.03.04 | Composição 2 | 1 | Ligação Provisória De Água Para Obra E Instalação Sanitária Provisória, Pequenas Obras - Inst. Mínima | UN | 1 | 2297.71 | 2297.71 | 0.008787% |  |  | 0.5
314 | 01.02.01 | 90781 | Sinapi-Ago/19 | Topografo Com Encargos Complementares | h | 40 | 57.29 | 2291.6 | 0.008764% |  |  | 20
315 | 15.05.08 | 06.03.078 | FDE-Jul/19 | Qe-46 Trave De Futebol De Salao (Laje Alveolar) | un | 2 | 1141.94 | 2283.88 | 0.008735% |  |  | 1
316 | 09.01.44 | 09.08.089 | FDE-Jul/19 | Tomada 2P+T Padrao Nbr 14136, Corrente 20A-250V-Eletr.Pvc Rigido | un | 13 | 174.23 | 2264.99 | 0.008662% |  |  | 6.5
317 | 08.01.07 | 08.80.040 | FDE-Jul/19 | Laudo Com Teste De Estanqueidade Em Instal.De Redes De Distrib.De Gáses Combust.Nbr 15526/07 | un | 2 | 1130.11 | 2260.22 | 0.008644% |  |  | 1
318 | 12.03.09 | 05.05.080 | FDE-Jul/19 | Et-05 Estrado De Polipropileno | m | 37.6 | 59.92 | 2252.99 | 0.008616% |  |  | 18.8
319 | 09.03.24 | 09.80.005 | FDE-Jul/19 | Bucha Para Passagem Interna/Externa Com Isolacao Para 15 Kv | un | 6 | 370.34 | 2222.04 | 0.008498% |  |  | 3
320 | 09.01.24 | 09.04.050 | CPOS-176 | Forma Em Tubo De Papelão Com Diâmetro De 40 Cm | m | 13 | 170.01 | 2210.13 | 0.008453% |  |  | 6.5
321 | 06.03.11 | 06.03.103 | FDE-Jul/19 | Co-37 Corrimão Simples Aço Galvanizado Com Pintura Esmalte | m | 7.33 | 300.43 | 2202.15 | 0.008422% |  |  | 3.665
322 | 09.02.07 | 09.13.035 | FDE-Jul/19 | Relatorio De Inspeçao E Mediçao Com Laudo Tecnico Do Sistema De Proteçao Contra Descargas Atmosfericas Conforme Nbr 5419 | un | 1 | 2199.79 | 2199.79 | 0.008413% |  |  | 0.5
323 | 08.03.07 | 08.08.012 | FDE-Jul/19 | Registro De Recalque No Passeio (Rr-01) | un | 3 | 722.87 | 2168.61 | 0.008294% |  |  | 1.5
324 | 09.01.62 | 09.09.063 | FDE-Jul/19 | Il-63 Luminaria De Embutir C/ Refletor E Aletas P/ Lamp. Fluorescente (4X16W) | un | 6 | 359.22 | 2155.32 | 0.008243% |  |  | 3
325 | 09.03.16 | 03.03.003 | FDE-Jul/19 | Laje Pre-Fabricada Unid C/Vigotas Protendidas Lp12-100Kgf/M2 | m2 | 15.58 | 135.91 | 2117.48 | 0.008098% |  |  | 7.79
326 | 09.01.31 | 09.05.087 | FDE-Jul/19 | Quadro Comando Para Bomba De Incendio Trifasico De 5 Hp | un | 3 | 703.33 | 2109.99 | 0.00807% |  |  | 1.5
327 | 15.03.05 | 16.03.014 | FDE-Jul/19 | Ap-02 Protetor Para Arvores | un | 23 | 91.45 | 2103.35 | 0.008044% |  |  | 11.5
328 | 01.03.03 | 16.06.046 | FDE-Jul/19 | Locação Mensal De Container 6,00M Com Janelas De Ventilação. | m2 | 43.2 | 47.64 | 2058.05 | 0.007871% |  |  | 21.6
329 | 15.03.14 | 16.03.228 | FDE-Jul/19 | Árvore Ornamental Mulungu-Do-Litoral (Suinã) H=2,00M | un | 10 | 203.22 | 2032.2 | 0.007772% |  |  | 5
330 | 07.01.10 | 15.03.061 | FDE-Jul/19 | Face Interna De Calhas Com Tinta Betuminosa | m | 234.32 | 8.59 | 2012.81 | 0.007698% |  |  | 117.16
331 | 09.03.20 | 15.02.025 | FDE-Jul/19 | Tinta Latex Standard | m2 | 62.24 | 31.69 | 1972.39 | 0.007543% |  |  | 31.12
332 | 08.03.04 | 08.08.002 | FDE-Jul/19 | Registro De Gaveta Bruto Dn 65Mm (2 1/2") | un | 6 | 327.81 | 1966.86 | 0.007522% |  |  | 3
333 | 09.01.23 | 09.04.042 | FDE-Jul/19 | Quadro Geral-Barramento De 100 A | m | 78 | 24.91 | 1942.98 | 0.007431% |  |  | 39
334 | 09.03.55 | 09.04.023 | FDE-Jul/19 | Quadro Geral - Disjuntor Termo Magnetico 3X600A | un | 1 | 1917.43 | 1917.43 | 0.007333% |  |  | 0.5
335 | 12.05.03 | 13.05.009 | FDE-Jul/19 | Rodape De Madeira De 7X1,5Cm G1-C4 | m | 68.96 | 27.8 | 1917.09 | 0.007332% |  |  | 34.48
336 | 09.01.35 | 09.06.049 | FDE-Jul/19 | Quadro Em Chapa Com Porta E Fechadura (Telebras) De 60X60X12Cm | un | 6 | 313.59 | 1881.54 | 0.007196% |  |  | 3
337 | 13.02.01 | 13.02.032 | FDE-Jul/19 | Faixa Antiderrapante A Base De Res.E Areia Quartzosa L=4Cm | m | 106.88 | 17.27 | 1845.82 | 0.007059% |  |  | 53.44
338 | 07.02.02 | 11.02.027 | FDE-Jul/19 | Impermeabilizacao C/ Emulsao Acrilica - 6 Demaos | m2 | 37.75 | 48.07 | 1814.64 | 0.00694% |  |  | 18.875
339 | 01.02.13 | 01.17.071 | CPOS-176 | Projeto Executivo De Instalações Hidráulicas Em Formato A1 - Aquecimento Solar | un | 2 | 894.69 | 1789.38 | 0.006843% |  |  | 1
340 | 09.03.54 | 09.13.027 | FDE-Jul/19 | Terra Simples - 1 Haste Com Caixa De Inspeção E Tampa De Concreto | un | 8 | 222.8 | 1782.4 | 0.006817% |  |  | 4
341 | 15.03.15 | 16.03.200 | FDE-Jul/19 | Árvore Ornamental Aldrago H=2,00M | un | 8 | 217.99 | 1743.92 | 0.00667% |  |  | 4
342 | 09.03.18 | 11.02.024 | FDE-Jul/19 | Impermeabilizacao Com Manta Asfaltica Pre Fabricada 4Mm | m2 | 17.95 | 96.71 | 1735.94 | 0.006639% |  |  | 8.975
343 | 09.01.11 | 09.03.017 | FDE-Jul/19 | Cabo De 4 Mm2 - 1000V De Isolação | m | 227.15 | 7.62 | 1730.88 | 0.00662% |  |  | 113.575
344 | 08.02.10 | 08.04.004 | FDE-Jul/19 | Registro De Gaveta Bruto Dn 32Mm (1 1/4") | un | 16 | 105.98 | 1695.68 | 0.006485% |  |  | 8
345 | 08.01.04 | 08.02.021 | FDE-Jul/19 | Vg-01 Valvula E Regulador De Pressao De Gas | un | 3 | 564.8 | 1694.4 | 0.00648% |  |  | 1.5
346 | 02.03.07 | 01.08.052 | FDE-Jul/19 | Caixa De Ligacao Ou Inspecao - Tampa De Concreto Armado | m2 | 7.2 | 227.84 | 1640.45 | 0.006274% |  |  | 3.6
347 | 09.01.26 | 09.04.090 | FDE-Jul/19 | Disjuntor Unipolar Termomagnetico 1X10A 1X30A | un | 67 | 24.34 | 1630.78 | 0.006237% |  |  | 33.5
348 | 08.04.08 | 08.10.006 | FDE-Jul/19 | Caixa Sifonada De Pvc Dn 150X150X50Mm C/Grelha Metalica | un | 21 | 77.1 | 1619.1 | 0.006192% |  |  | 10.5
349 | 09.03.30 | 09.80.017 | FDE-Jul/19 | Mufla Terminal Unipolar Externa P/ Cabo Isolação Xlpe 15Kv Ate 35Mm2 | un | 3 | 515.02 | 1545.06 | 0.005909% |  |  | 1.5
350 | 08.03.09 | 08.08.016 | FDE-Jul/19 | Valvula De Retencao Vert.Bronze Tipo Leve De 3" | un | 3 | 501.87 | 1505.61 | 0.005758% |  |  | 1.5
351 | 01.02.05 | 200203 | Siurb (Edif)-Jan/19 | Deslocamento De Equipamento Entre Furos Em Terreno Plano, Considerando A Distância Até 100M, Para Sondagem A Percussão | un | 16 | 89.88 | 1438.08 | 0.0055% |  |  | 8
352 | 08.03.11 | 08.08.035 | FDE-Jul/19 | Esguicho De Latao C/Engate Rapido Orificio De 1/2" | un | 24 | 59.62 | 1430.88 | 0.005472% |  |  | 12
353 | 09.03.21 | 15.04.006 | FDE-Jul/19 | Tinta Latex Standard | m2 | 51.12 | 27.68 | 1415 | 0.005412% |  |  | 25.56
354 | 08.04.06 | 08.09.099 | FDE-Jul/19 | Servicos Em Rede De Esgoto | mv | 3 | 460.62 | 1381.86 | 0.005285% |  |  | 1.5
355 | 09.01.27 | 09.04.099 | FDE-Jul/19 | Servicos De Quadro Geral | mv | 3 | 460.62 | 1381.86 | 0.005285% |  |  | 1.5
356 | 13.07.02 | 16.18.080 | FDE-Jul/19 | Si-11 Sinalização Horizontal Para Vaga Acessivel | un | 3 | 456.08 | 1368.24 | 0.005233% |  |  | 1.5
357 | 15.02.04 | 16.80.015 | FDE-Jul/19 | Isolamento Com Lona Preta | m2 | 465.6 | 2.8 | 1303.68 | 0.004986% |  |  | 232.8
358 | 09.03.14 | 16.01.091 | FDE-Jul/19 | Fe-02 Fechamento Para Setorizaçao (Gradil Eletrofundido) | m2 | 4.46 | 275.15 | 1227.17 | 0.004693% |  |  | 2.23
359 | 04.01.03 | 04.01.034 | FDE-Jul/19 | Alvenaria De Bloco De Concreto 19X19X39 Cm Classe C | m2 | 14.82 | 81.97 | 1214.8 | 0.004646% |  |  | 7.41
360 | 08.06.07 | 16.05.056 | FDE-Jul/19 | Tampa Pré-Moldada Ø 3,00M Para Poço De Retenção De A.P. Com Tampa De Inspeção Ø 0,60M | un | 1 | 1190.96 | 1190.96 | 0.004555% |  |  | 0.5
361 | 12.05.02 | 13.05.070 | FDE-Jul/19 | Rodape Vinilico De 7,5 Cm Simples | m | 29.6 | 40 | 1184 | 0.004528% |  |  | 14.8
362 | 08.03.12 | 08.08.041 | FDE-Jul/19 | Valvula Retencao Horiz Bronze De 2 1/2" | un | 3 | 391.73 | 1175.19 | 0.004494% |  |  | 1.5
363 | 09.01.06 | 09.02.084 | FDE-Jul/19 | Chave Seccionadora Nh C/ Carga 3X250A Tam 01 C/ Fusiveis | un | 2 | 581.29 | 1162.58 | 0.004446% |  |  | 1
364 | 01.02.18 | 08.80.040 | FDE-Jul/19 | Laudo Com Teste De Estanqueidade Em Instal.De Redes De Distrib.De Gáses Combust.Nbr 15526/07 | un | 1 | 1130.11 | 1130.11 | 0.004322% |  |  | 0.5
365 | 09.03.35 | 09.80.019 | FDE-Jul/19 | Mufla Terminal Unipolar Interna P/ Cabo Isolação Xlpe 15Kv Ate 35Mm2 | un | 3 | 376.46 | 1129.38 | 0.004319% |  |  | 1.5
366 | 08.02.22 | 08.17.056 | FDE-Jul/19 | Filtro Pressao Cuno (Aqualar)C/Elem Filtrante Carvao E Cel 360/L/H | un | 2 | 552.91 | 1105.82 | 0.004229% |  |  | 1
367 | 13.03.01 | 15.03.021 | FDE-Jul/19 | Esmalte Em Esquadrias De Ferro | m2 | 31.9 | 34.45 | 1098.96 | 0.004203% |  |  | 15.95
368 | 15.05.07 | 06.03.075 | FDE-Jul/19 | Qe-43 Poste Para Rede Voleibol (Laje Alveolar) | pr | 1 | 1054.3 | 1054.3 | 0.004032% |  |  | 0.5
369 | 09.01.58 | 16.06.101 | FDE-Jul/19 | Instalação De Ventilador De Parede Vn-02 | un | 75 | 13.87 | 1040.25 | 0.003978% |  |  | 37.5
370 | 08.03.08 | 08.08.015 | FDE-Jul/19 | Valvula De Retencao Vert.Bronze Tipo Leve De 2 1/2" | un | 3 | 346.24 | 1038.72 | 0.003973% |  |  | 1.5
371 | 09.01.39 | 09.08.054 | FDE-Jul/19 | Botao Para Campainha - Eletrod. Pvc Ø 25Mm Amarelo. | un | 3 | 341.42 | 1024.26 | 0.003917% |  |  | 1.5
372 | 09.03.26 | 09.80.050 | FDE-Jul/19 | Cruzeta De Madeira De 2400 Mm | un | 3 | 330.31 | 990.93 | 0.00379% |  |  | 1.5
373 | 01.02.14 | 01.17.071 | CPOS-176 | Projeto Executivo De Instalações Hidráulicas Em Formato A1 - Drenagem | un | 1 | 894.69 | 894.69 | 0.003422% |  |  | 0.5
374 | 09.03.29 | 09.80.029 | FDE-Jul/19 | Chave Fusivel Indic 'Matheus' P/100 A/15 Kv Ruptura 1200A Poste/Estal | un | 3 | 294.99 | 884.97 | 0.003385% |  |  | 1.5
375 | 08.04.07 | 08.10.004 | FDE-Jul/19 | Caixa Sifonada De Pvc Dn 100X150X50Mm C/Grelha Pvc Cromado | un | 16 | 53.64 | 858.24 | 0.003282% |  |  | 8
376 | 09.03.06 | 13.80.032 | FDE-Jul/19 | Tela Q-92 Para Piso De Concreto | m2 | 61.48 | 13.02 | 800.47 | 0.003061% |  |  | 30.74
377 | 09.03.10 | 06.01.027 | FDE-Jul/19 | Caixilhos De Ferro -Fixo Com Ventilacao Permanente | m2 | 1 | 793.35 | 793.35 | 0.003034% |  |  | 0.5
378 | 13.03.03 | 15.03.032 | FDE-Jul/19 | Primer P/ Galvanizados (Galvit/Similar) - Esquadrias | m2 | 22.68 | 34.49 | 782.23 | 0.002992% |  |  | 11.34
379 | 09.03.22 | 09.85.053 | FDE-Jul/19 | Poste De Concreto Tubular Oco De 7 M De Compr C/ Janela Isnpecao | un | 1 | 778.5 | 778.5 | 0.002977% |  |  | 0.5
380 | 02.03.09 | 16.02.070 | FDE-Jul/19 | Lastro De Concreto - 5Cm | m2 | 20 | 38.19 | 763.8 | 0.002921% |  |  | 10
381 | 09.01.08 | 09.02.088 | FDE-Jul/19 | Disjuntor Tripolar Termomagnetico 3X10A A 3X50A | un | 6 | 120.21 | 721.26 | 0.002758% |  |  | 3
382 | 09.01.55 | 09.85.062 | FDE-Jul/19 | Condulete De 1 1/2" | un | 11 | 64.25 | 706.75 | 0.002703% |  |  | 5.5
383 | 13.07.01 | 15.04.081 | FDE-Jul/19 | Pintura De Linhas Demarcatorias De Quadra De Esportes | m | 292.74 | 2.29 | 670.37 | 0.002564% |  |  | 146.37
384 | 15.03.16 | 16.03.203 | FDE-Jul/19 | Árvore Ornamental Aroeira-Salsa H=2,00M | un | 3 | 214.88 | 644.64 | 0.002465% |  |  | 1.5
385 | 09.03.51 | 09.09.077 | FDE-Jul/19 | Il-77 Luminária De Sobrepor C/Difusor Transp. P/Lampadas Fluor. (2X28W) | un | 2 | 316.14 | 632.28 | 0.002418% |  |  | 1
386 | 15.01.09 | 16.01.091 | FDE-Jul/19 | Fe-02 Fechamento Para Setorizaçao (Gradil Eletrofundido) | m2 | 2.22 | 275.15 | 610.83 | 0.002336% |  |  | 1.11
387 | 03.01.05 | 03.03.111 | FDE-Jul/19 | Escoramento Metálico Para Lajes Altura Até 3,20M Malha Menor Ou Igual 1,50X1,50 | m2 | 36.08 | 16.44 | 593.16 | 0.002269% |  |  | 18.04
388 | 01.02.04 | 200202 | Siurb (Edif)-Jan/19 | Mobilização E Instalação De 1 Equipamento Para Execução De Sondagem A Percussão | un | 1 | 586.6 | 586.6 | 0.002243% |  |  | 0.5
389 | 09.03.17 | 11.02.066 | FDE-Jul/19 | Regularizacao De Superficie P/ Preparo Imperm 1:3 E=2,5Cm | m2 | 17.95 | 32.5 | 583.38 | 0.002231% |  |  | 8.975
390 | 09.01.54 | 09.84.020 | FDE-Jul/19 | Espelho De 4'X2' | un | 103 | 5.64 | 580.92 | 0.002222% |  |  | 51.5
391 | 09.03.45 | 09.80.012 | FDE-Jul/19 | Vergalhao De Cobre De 3/8" (10Mm) | m | 9 | 63.18 | 568.62 | 0.002175% |  |  | 4.5
392 | 09.03.19 | 11.02.067 | FDE-Jul/19 | Argamassa Para Proteçao Mecanica Sobre Superficie Impermeabilizada Traço 1:4 Espessura 3Cm | m2 | 17.95 | 31.22 | 560.4 | 0.002143% |  |  | 8.975
393 | 06.03.04 | 06.03.035 | FDE-Jul/19 | Gr-02 Grade De Protecao / Guiche (122X105 Cm) Ferro Chato 1/2" X 1/8" | un | 1 | 557.89 | 557.89 | 0.002134% |  |  | 0.5
394 | 06.03.05 | 16.05.043 | FDE-Jul/19 | Tc-06 Tampa Em Grelha De Ferro Galvanizado P/ Canaleta (20Cm) | m | 1.6 | 346.94 | 555.1 | 0.002123% |  |  | 0.8
395 | 09.03.03 | 02.03.001 | FDE-Jul/19 | Forma De Madeira Macica | m2 | 6.66 | 81.74 | 544.39 | 0.002082% |  |  | 3.33
396 | 09.01.02 | 09.02.043 | FDE-Jul/19 | Dps - Dispositivo Protecao Contra Surtos (Energia) | un | 3 | 180.94 | 542.82 | 0.002076% |  |  | 1.5
397 | 08.02.21 | 08.14.049 | FDE-Jul/19 | Torneira De Boia Em Latao (Boia Plast) Dn50Mm (2") | un | 2 | 266.08 | 532.16 | 0.002035% |  |  | 1
398 | 09.03.53 | 09.13.033 | FDE-Jul/19 | Conexao Exotermica Cabo/Haste | un | 8 | 66.26 | 530.08 | 0.002027% |  |  | 4
399 | 09.01.34 | 09.06.047 | FDE-Jul/19 | Quadro Em Chapa Com Porta E Fechadura (Telebras) De 40X40X12Cm | un | 3 | 175.3 | 525.9 | 0.002011% |  |  | 1.5
400 | 09.01.09 | 09.02.091 | FDE-Jul/19 | Disjuntor Tripolar Termomagnetico 3X125A A 3X225A | un | 1 | 479.6 | 479.6 | 0.001834% |  |  | 0.5
401 | 09.03.37 | 09.80.043 | FDE-Jul/19 | Luva De Borracha Para A.T. 20 Kv | pr | 1 | 479.52 | 479.52 | 0.001834% |  |  | 0.5
402 | 09.03.12 | 06.03.032 | FDE-Jul/19 | Gr-01 Grade De Protecao Ferro Chato 1" X 1/4" Malha 15Cm X15Cm | m2 | 1 | 476.43 | 476.43 | 0.001822% |  |  | 0.5
403 | 09.01.05 | 09.02.102 | FDE-Jul/19 | Conjunto Para Entrada De Telefone Na Entrada De Energia | un | 1 | 475.16 | 475.16 | 0.001817% |  |  | 0.5
404 | 09.03.01 | 01.05.001 | FDE-Jul/19 | Escavacao Manual - Profundidade Ate 1.80 M | m3 | 9.22 | 50.99 | 470.13 | 0.001798% |  |  | 4.61
405 | 08.01.06 | 08.02.099 | FDE-Jul/19 | Servicos Em Abrigo E Rede De Gas | mv | 1 | 460.62 | 460.62 | 0.001762% |  |  | 0.5
406 | 08.02.09 | 08.03.099 | FDE-Jul/19 | Servicos Em Rede De Agua Fria | mv | 1 | 460.62 | 460.62 | 0.001762% |  |  | 0.5
407 | 08.03.03 | 08.07.099 | FDE-Jul/19 | Servicos Em Rede De Incendio | mv | 1 | 460.62 | 460.62 | 0.001762% |  |  | 0.5
408 | 08.05.04 | 08.12.099 | FDE-Jul/19 | Servicos Em Rede De Aguas Pluviais | mv | 1 | 460.62 | 460.62 | 0.001762% |  |  | 0.5
409 | 09.01.10 | 09.02.099 | FDE-Jul/19 | Servicos De Entrada De Baixa Tensao | mv | 1 | 460.62 | 460.62 | 0.001762% |  |  | 0.5
410 | 09.03.23 | 09.01.099 | FDE-Jul/19 | Servicos De Ligacoes Em Tensao Primaria | mv | 1 | 460.62 | 460.62 | 0.001762% |  |  | 0.5
411 | 09.03.43 | 09.80.099 | FDE-Jul/19 | Outros Servicos Em Alta Tensao - Conservacao | mv | 1 | 460.62 | 460.62 | 0.001762% |  |  | 0.5
412 | 14.01.02 | 13.02.069 | FDE-Jul/19 | Porcelanato Esmaltado | m2 | 3.45 | 132.96 | 458.71 | 0.001754% |  |  | 1.725
413 | 15.03.17 | 16.03.213 | FDE-Jul/19 | Árvore Ornamental Cedro-Rosa (Cedro) H=2,00M | un | 2 | 220.86 | 441.72 | 0.001689% |  |  | 1
414 | 08.03.18 | 09.08.055 | FDE-Jul/19 | Botoeira Para Acionamento Da Bomba De Incendio | un | 1 | 439.05 | 439.05 | 0.001679% |  |  | 0.5
415 | 09.03.13 | 06.03.018 | FDE-Jul/19 | Tp-03 Tela De Proteção Arame Galvanizado Ondulado - Requadro De Ferro | m2 | 1 | 436.94 | 436.94 | 0.001671% |  |  | 0.5
416 | 08.02.06 | 08.03.020 | CPOS-176 | Descimbramento Em Madeira | m³ | 51 | 8.5 | 433.5 | 0.001658% |  |  | 25.5
417 | 09.01.01 | 09.02.042 | FDE-Jul/19 | Dps - Dispositivo Protecao Contra Surtos (Telefonia) | un | 3 | 143.58 | 430.74 | 0.001647% |  |  | 1.5
418 | 09.03.36 | 09.80.042 | FDE-Jul/19 | Tapete De Borracha De 100 X 100 X 0,5 Cm | un | 1 | 387.95 | 387.95 | 0.001484% |  |  | 0.5
419 | 09.01.52 | 09.11.035 | FDE-Jul/19 | Il-06 Luz De Obstaculo Com Lampada | un | 1 | 373.14 | 373.14 | 0.001427% |  |  | 0.5
420 | 09.03.34 | 09.80.014 | FDE-Jul/19 | Terminal Ou Conector Para Vergalhao De Cobre De 3/8" (10 Mm2) | un | 15 | 23.93 | 358.95 | 0.001373% |  |  | 7.5
421 | 08.02.18 | 08.14.017 | FDE-Jul/19 | Valvula De Retencao Horizontal De Bronze De 1.1/4" | un | 2 | 170.39 | 340.78 | 0.001303% |  |  | 1
422 | 09.01.33 | 09.06.007 | FDE-Jul/19 | Caixa De Passagem Chapa Tampa Parafusada De 15X15X8 Cm | un | 8 | 42.42 | 339.36 | 0.001298% |  |  | 4
423 | 15.03.11 | 16.03.092 | FDE-Jul/19 | Forracao - Clorofito | m2 | 4 | 84.84 | 339.36 | 0.001298% |  |  | 2
424 | 09.03.11 | 15.03.021 | FDE-Jul/19 | Esmalte Em Esquadrias De Ferro | m2 | 9.43 | 34.45 | 324.86 | 0.001242% |  |  | 4.715
425 | 08.02.15 | 08.04.032 | FDE-Jul/19 | Registro De Pressao C/ Canopla Cromada Dn 20Mm (3/4") | un | 3 | 105.66 | 316.98 | 0.001212% |  |  | 1.5
426 | 08.02.19 | 08.14.037 | FDE-Jul/19 | Valvula De Retencao De Pe Com Crivo De Bronze De 1.1/2" | un | 2 | 151.34 | 302.68 | 0.001158% |  |  | 1
427 | 09.01.59 | 09.03.021 | FDE-Jul/19 | Cabo De 25 Mm2 - 1000V De Isolação | m | 6 | 47.03 | 282.18 | 0.001079% |  |  | 3
428 | 09.03.42 | 09.80.090 | FDE-Jul/19 | Placa De Aviso Em Cabine Primaria | un | 5 | 56.3 | 281.5 | 0.001077% |  |  | 2.5
429 | 09.03.52 | 09.85.064 | FDE-Jul/19 | Condulete De 3/4" | un | 7 | 39.19 | 274.33 | 0.001049% |  |  | 3.5
430 | 09.03.02 | 01.06.001 | FDE-Jul/19 | Apiloamento Para Simples Regularizacao | m2 | 30.74 | 8.86 | 272.36 | 0.001042% |  |  | 15.37
431 | 09.03.25 | 09.80.048 | FDE-Jul/19 | Sela Para Cruzeta De Madeira | un | 3 | 90.5 | 271.5 | 0.001038% |  |  | 1.5
432 | 09.03.05 | 16.02.071 | FDE-Jul/19 | Lastro De Pedra Britada - 5Cm | m2 | 30.74 | 8.68 | 266.82 | 0.00102% |  |  | 15.37
433 | 08.01.05 | 08.02.040 | CPOS-176 | Cimbramento Em Perfil Metálico Para Obras De Arte | kg | 40 | 6.22 | 248.8 | 0.0009515% |  |  | 20
434 | 09.01.25 | 09.04.085 | FDE-Jul/19 | Terra Completo 1 Haste Ø 19Mm Com Caixa De Inspeção | un | 1 | 231.43 | 231.43 | 0.0008851% |  |  | 0.5
435 | 08.01.02 | 08.02.016 | FDE-Jul/19 | Protecao Anticorrosiva Para Ramais Sob A Terra | m | 10 | 23 | 230 | 0.0008796% |  |  | 5
436 | 05.03.05 | 95574 | Sinapi-Ago/19 | Mão-Francesa Em Aço, Abas Iguais 30 Cm, Capacidade Mínima 60 Kg, Branco  Fornecimento E Instalação. Af_11/2016 | un | 6 | 37.12 | 222.72 | 0.0008518% |  |  | 3
437 | 08.02.20 | 08.14.046 | FDE-Jul/19 | Torneira De Boia Em Latao (Boia Plast) Dn 25Mm (1") | un | 2 | 111.05 | 222.1 | 0.0008494% |  |  | 1
438 | 09.03.33 | 09.80.010 | FDE-Jul/19 | Isolador Tipo Pino Para 15 Kv, Inclusive Pino, Instalado Em Cabine | un | 4 | 53.88 | 215.52 | 0.0008242% |  |  | 2
439 | 08.05.03 | 08.12.066 | FDE-Jul/19 | Grelha Hemisferica De Ferro Fundido Dn 100Mm (4") | un | 20 | 10.58 | 211.6 | 0.0008093% |  |  | 10
440 | 09.03.27 | 09.80.051 | FDE-Jul/19 | Mao Francesa De 700 Mm | un | 3 | 67.18 | 201.54 | 0.0007708% |  |  | 1.5
441 | 09.03.49 | 09.08.002 | FDE-Jul/19 | Interruptor De 1 Tecla Simples Em Cx.4"X2"-Eletrod.Aço Galv.A Quente | un | 1 | 197.27 | 197.27 | 0.0007544% |  |  | 0.5
442 | 09.01.18 | 09.03.048 | FDE-Jul/19 | Eletroduto De Pvc Rigido Roscavel De 40Mm - Incl Conexoes | m | 4 | 47.78 | 191.12 | 0.0007309% |  |  | 2
443 | 09.03.38 | 09.80.044 | FDE-Jul/19 | Vara Manopla De Fenolite De 2,70 M P/ Chave Seccionadora - 15 Kv | un | 1 | 178.25 | 178.25 | 0.0006817% |  |  | 0.5
444 | 02.03.08 | 13.01.006 | FDE-Jul/19 | Lastro De Pedra Britada - 5Cm | m2 | 20 | 8.68 | 173.6 | 0.0006639% |  |  | 10
445 | 09.03.50 | 09.08.049 | FDE-Jul/19 | Tomada 2P+T Padrao Nbr 14136 Corrente 20A-250V - Eletrod. Pvc Ø 25Mm Amarelo. | un | 1 | 167.22 | 167.22 | 0.0006395% |  |  | 0.5
446 | 09.03.46 | 09.82.029 | FDE-Jul/19 | Terminal Ou Conector De Pressao Para Cabo 50Mm | un | 5 | 32.95 | 164.75 | 0.0006301% |  |  | 2.5
447 | 15.03.13 | 16.03.320 | CPOS-176 | Cumeeira Normal Em Cimento Reforçado Com Fio Sintético Crfs - Perfil Trapezoidal 44 Cm | m | 2 | 79.61 | 159.22 | 0.0006089% |  |  | 1
448 | 08.04.12 | 16.06.107 | FDE-Jul/19 | Transporte C/Caminhao Ate 6T. Dist. De 101Km Ate 300Km C/Motorista E 2 Ajudantes. | km | 20 | 7.45 | 149 | 0.0005698% |  |  | 10
449 | 09.03.41 | 09.09.083 | FDE-Jul/19 | Il-83 Iluminação Autonoma De Emergência - Led | un | 2 | 72.59 | 145.18 | 0.0005552% |  |  | 1
450 | 12.04.03 | 13.06.083 | FDE-Jul/19 | So-23 Soleira De Granito Em Nivel 1 Peça (L=19 A 22Cm) | m | 1.02 | 141.16 | 143.98 | 0.0005506% |  |  | 0.51
451 | 08.01.03 | 08.02.017 | FDE-Jul/19 | Protecao Mecanica Para Ramais Sob Aterra | m | 10 | 12 | 120 | 0.0004589% |  |  | 5
452 | 14.01.03 | 13.01.017 | FDE-Jul/19 | Argamassa De Regularizacao Cim/Areia 1:3 Esp=2,50Cm | m2 | 3.45 | 32.5 | 112.13 | 0.0004288% |  |  | 1.725
453 | 08.04.09 | 08.10.057 | FDE-Jul/19 | Terminal De Ventilacao Em Pvc P/ Esgoto Dn 75Mm (3") | un | 8 | 13.95 | 111.6 | 0.0004268% |  |  | 4
454 | 09.01.04 | 09.02.080 | CPOS-176 | Forma Plana Em Compensado Para Obra De Arte, Sem Cimbramento | m² | 1 | 103.82 | 103.82 | 0.0003971% |  |  | 0.5
455 | 03.01.10 | 08.10.045 | FDE-Jul/19 | Ralo Sifonado Conico Pvc Dn 100Mm C/Grelha Pvc Cromado | un | 1 | 95.49 | 95.49 | 0.0003652% |  |  | 0.5
456 | 12.04.01 | 13.06.074 | FDE-Jul/19 | So-14 Soleira Rampada Desnivel Ate 2Cm (Cimentado / Alvenaria 15,5Cm) | m | 0.9 | 104.87 | 94.38 | 0.000361% |  |  | 0.45
457 | 09.03.04 | 13.80.013 | FDE-Jul/19 | Isolamento Com Lona Preta | m2 | 30.74 | 2.8 | 86.07 | 0.0003292% |  |  | 15.37
458 | 09.03.47 | 09.83.038 | FDE-Jul/19 | Barra De Cobre Para Neutro - 100 A | un | 1 | 28.22 | 28.22 | 0.0001079% |  |  | 0.5
459 | 08.02.23 | 100215 | Siurb (Edif)-Jan/19 | Caixa D'Água De Polietileno 10.000 Litros | unxkm | 2 | 4.12 | 8.24 | 3.151e-05% |  |  | 1
460 | 01.02.06 | 200321 | Siurb (Edif)-Jan/19 | Desenvolvimento De Prancha De Desenho Técnico/ Detalhamento Formato A1 | un |  | 1682.96 | 0 | 0% |  |  | 0
461 | 03.04.05 | Composição 4 | 1 | Laje Pre-Fabricada Painel Alveolar Concreto Protendido H26,5-300Kgf/M2 | m2 | 209.89 | 0 | 0 | 0% |  |  | 104.945
462 | 03.04.06 | Composição 5 | 1 | Laje Pre-Fabricada Painel Alveolar Concreto Protendido H26,5-400Kgf/M2 | m2 | 240.84 | 0 | 0 | 0% |  |  | 120.42
463 | 03.04.07 | Composição 6 | 1 | Laje Pre-Fabricada Painel Alveolar Concreto Protendido H40-500Kgf/M2 | m2 | 526.73 | 0 | 0 | 0% |  |  | 263.365
464 | 04.03.01 | 12.02.003 | FDE-Jul/19 | Chapisco Rolado Para Superficies Lisas | m2 |  | 9.18 | 0 | 0% |  |  | 0
465 | 08.06.01 | 11.02.066 | FDE-Jul/19 | Regularizacao De Superficie P/ Preparo Imperm 1:3 E=2,5Cm | m2 | 0 | 32.5 | 0 | 0% |  |  | 0
466 | 08.06.02 | 11.03.004 | FDE-Jul/19 | Impermeabilizacao Por Cristalizacao - Reservatorios Enterrados | m2 | 0 | 12.46 | 0 | 0% |  |  | 0
467 | 08.06.03 | 11.03.007 | FDE-Jul/19 | Impermeabil Reserv.Enterrado Com Argamassa Polimerica Semiflexivel Com Aplicação 4 Demãos | m2 | 0 | 25.03 | 0 | 0% |  |  | 0
468 | 08.06.04 | 12.02.003 | FDE-Jul/19 | Chapisco Rolado Para Superficies Lisas | m2 | 0 | 9.18 | 0 | 0% |  |  | 0
469 | 08.06.05 | 15.04.006 | FDE-Jul/19 | Tinta Latex Standard | m2 | 0 | 27.68 | 0 | 0% |  |  | 0
470 | 08.09.02 | Cotação | 1 | Aquecimento a Gás (chuveiros) | un | 2 | 0 | 0 | 0% |  |  | 1
471 | 08.09.04 | Proposta | 1 | Bomba de Calor Compressão - Trifásica - 220v | un | 6 | 0 | 0 | 0% |  |  | 3
472 | 08.09.05 | Proposta | 1 | Kit Instalação - Bomba de Calor Compressão | un | 3 | 0 | 0 | 0% |  |  | 1.5
473 | 08.09.06 | Proposta | 1 | Kit 2° Bomba de Calor Compressão | un | 3 | 0 | 0 | 0% |  |  | 1.5
474 | 08.09.07 | Proposta | 1 | Bomba d' Água 3CV 220v/380cv - 3F 60Hz | un | 3 | 0 | 0 | 0% |  |  | 1.5
475 | 08.09.08 | Proposta | 1 | Modulo de Verba para Instalação dos Equipamentos para Aquecimento da Piscina | mv | 1 | 0 | 0 | 0% |  |  | 0.5
476 | 09.01.03 | 09.02.056 | 1 |  |  | 1 | 0 | 0 | 0% |  |  | 0.5
477 | 09.03.28 | 83641 | 1 |  |  | 3 | 0 | 0 | 0% |  |  | 1.5
478 | 09.03.39 | 83372 | 1 |  |  | 3 | 0 | 0 | 0% |  |  | 1.5
479 | 11.01.01 | 12.01.001 | FDE-Jul/19 | Chapisco | m2 |  | 13.52 | 0 | 0% |  |  | 0
480 | 11.01.02 | 12.01.006 | FDE-Jul/19 | Emboco Desempenado | m2 |  | 46.73 | 0 | 0% |  |  | 0
481 | 11.03.01 | 16.06.065 | FDE-Jul/19 | Andaime - Fachada - Aluguel Mensal | m2 | 0 | 13.04 | 0 | 0% |  |  | 0
482 | 11.03.02 | 12.04.004 | FDE-Jul/19 | Chapisco | m2 | 0 | 7.26 | 0 | 0% |  |  | 0
483 | 11.03.03 | 12.04.005 | FDE-Jul/19 | Emboco | m2 | 0 | 38.08 | 0 | 0% |  |  | 0
484 | 11.03.04 | 12.04.007 | FDE-Jul/19 | Reboco | m2 | 0 | 29.03 | 0 | 0% |  |  | 0
485 | 12.05.02 | 18.08.120 | CPOS-176 | Rodapé Em Porcelanato Técnico Antiderrapante Para Área Interna, Grupo De Absorção Bia, Assentado Com Argamassa Colante Industrializada, Rejuntado | m |  | 41.14 | 0 | 0% |  |  | 0
486 | 13.04.02 | 15.04.006 | FDE-Jul/19 | Tinta Latex Standard | m2 | 0 | 27.68 | 0 | 0% |  |  | 0
487 | 13.04.03 | 15.04.008 | FDE-Jul/19 | Latex Em Elemento Vazado | m2 | 0 | 26.38 | 0 | 0% |  |  | 0
488 | 13.06.01 | 15.04.030 | FDE-Jul/19 | Verniz Acrilico Base Solvente Com 1 Demao Primer +2 Demaos Verniz Acrilico Base Solvente | m2 | 0 | 22.4 | 0 | 0% |  |  | 0
489 | 13.08.01 | 15.04.081 | FDE-Jul/19 | Pintura De Linhas Demarcatorias De Quadra De Esportes | m | 0 | 2.29 | 0 | 0% |  |  | 0
490 | 13.08.02 |  | 1 |  |  | 0 | 0 | 0 | 0% |  |  | 0
491 | 13.08.03 |  | 1 |  |  | 0 | 0 | 0 | 0% |  |  | 0
492 | 15.04.01 | 04.01.033 | FDE-Jul/19 | Alvenaria De Bloco De Concreto 14X19X39 Cm Classe C | m2 | 0 | 69.84 | 0 | 0% |  |  | 0
493 | 15.04.02 | 03.03.018 | FDE-Jul/19 | Laje Pre-Fabricada Vigota Trelicada Unidirecional Lt12-100Kgf/M2 | m2 | 0 | 123.91 | 0 | 0% |  |  | 0
494 | 15.04.03 | 02.05.024 | FDE-Jul/19 | Concreto Dosado,Bombeado E Lançado Fck=20Mpa | m3 | 0 | 425.97 | 0 | 0% |  |  | 0
495 | 15.04.04 | 13.80.032 | FDE-Jul/19 | Tela Q-92 Para Piso De Concreto | m2 | 0 | 13.02 | 0 | 0% |  |  | 0
496 | 15.04.05 | 13.80.021 | FDE-Jul/19 | Argamassa De Regularizacao Cimento/Areia 1:3 E=2,50Cm | m2 | 0 | 34.6 | 0 | 0% |  |  | 0
497 | 15.05.05 | 13.02.012 | FDE-Jul/19 | Qe-28 Quadra De Esportes/Piso Com Protecao Acustica Sobre Laje | m2 | 0 | 207.02 | 0 | 0% |  |  | 0

## Resumo
PREFEITURA DO MUNICÍPIO DE ITAPEVI
ESTADO DE SÃO PAULO
SECRETARIA DE INFRAESTRUTURA E SERVIÇOS URBANOS
OBRA: | ATA DE PINTURA GERAL NOS PRÓPRIOS PÚBLICOS
Tipo de Intervenção: | REPAROS E ACABAMENTOS
Endereço : | MUNÍCIPIO DE ITAPEVI | Investimento: | 0
TAB. REF.: | FDE ABR/26 ; SIURB EDIF JAN/26 ; SINAPI JUN/26 ; CDHU 202 (MAI/26)
Item | Descrição dos Serviços | Custo Total (S/BDI) | Custo Total (C/BDI) | %
1 | SERVIÇOS PRELIMINARES | 0 | 0 | #DIV/0!
2 | REVESTIMENTOS | 0 | 0 | #DIV/0!
3 | PINTURAS | 0 | 0 | #DIV/0!
4 | SERVIÇOS COMPLEMENTARES | 0 | 0 | #DIV/0!
TOTAL GERAL |  | 0 | 0 | #DIV/0!
0

## Cronograma Semanal (hidden)
PREFEITURA DO MUNICÍPIO DE ITAPEVI
ESTADO DE SÃO PAULO
SECRETARIA DE INFRA ESTRUTURA E SERVIÇOS URBANOS
OBRA: | ATA DE PINTURA GERAL NOS PRÓPRIOS PÚBLICOS |  |  | 0 |  |  | 0 | [6 empty] | 0 |  |  | 0 | [6 empty] | 0 |  |  | 0 | [6 empty] | 0 |  |  | 0 | [6 empty] | 0 |  |  | 0 | [6 empty] | 0 |  |  | 0 | [6 empty] | 0 |  |  | 0 | [6 empty] | 0 |  |  | 0 | [6 empty] | 0 |  |  | 0
Tipo de Intervenção: REPAROS E ACABAMENTOS |  |  |  | Investimento: |  |  | 0 | [6 empty] | Investimento: |  |  | 0 | [6 empty] | Investimento: |  |  | 0 | [6 empty] | Investimento: |  |  | 0 | [6 empty] | Investimento: |  |  | 0 | [6 empty] | Investimento: |  |  | 0 | [6 empty] | Investimento: |  |  | 0 | [6 empty] | Investimento: |  |  | 0 | [6 empty] | Investimento: |  |  | 0
Endereço : | MUNÍCIPIO DE ITAPEVI |  |  | 0 |  |  | 0 | [6 empty] | 0 |  |  | 0 | [6 empty] | 0 |  |  | 0 | [6 empty] | 0 |  |  | 0 | [6 empty] | 0 |  |  | 0 | [6 empty] | 0 |  |  | 0 | [6 empty] | 0 |  |  | 0 | [6 empty] | 0 |  |  | 0 | [6 empty] | 0 |  |  | 0
Item | Descrição | Peso | Valor do Serviço | 1 |  |  |  |  | 2 |  |  |  |  | 3 |  |  |  |  | 4 |  |  |  |  | 5 |  |  |  |  | 6 |  |  |  |  | 7 |  |  |  |  | 8 |  |  |  |  | 9 |  |  |  |  | 10 |  |  |  |  | 11 |  |  |  |  | 12 |  |  |  |  | 13 |  |  |  |  | 14 |  |  |  |  | 15 |  |  |  |  | 16 |  |  |  |  | 17 |  |  |  |  | 18
|  | % | R$ | sem1 | sem2 | sem3 | sem4 | sem5 | sem1 | sem2 | sem3 | sem4 | sem5 | sem1 | sem2 | sem3 | sem4 | sem5 | sem1 | sem2 | sem3 | sem4 | sem5 | sem1 | sem2 | sem3 | sem4 | sem5 | sem1 | sem2 | sem3 | sem4 | sem5 | sem1 | sem2 | sem3 | sem4 | sem5 | sem1 | sem2 | sem3 | sem4 | sem5 | sem1 | sem2 | sem3 | sem4 | sem5 | sem1 | sem2 | sem3 | sem4 | sem5 | sem1 | sem2 | sem3 | sem4 | sem5 | sem1 | sem2 | sem3 | sem4 | sem5 | sem1 | sem2 | sem3 | sem4 | sem5 | sem1 | sem2 | sem3 | sem4 | sem5 | sem1 | sem2 | sem3 | sem4 | sem5 | sem1 | sem2 | sem3 | sem4 | sem5 | sem1 | sem2 | sem3 | sem4 | sem5 | sem1 | sem2 | sem3 | sem4 | sem5
1 | SERVIÇOS PRELIMINARES | 0% | #REF! | #DIV/0! | #DIV/0! | #DIV/0! | #DIV/0! | #DIV/0! | #DIV/0! | #DIV/0! | #DIV/0! | #DIV/0! | #DIV/0! | #DIV/0! | #DIV/0! | #DIV/0! | #DIV/0! | #DIV/0! | #DIV/0! | #DIV/0! | #DIV/0! | #DIV/0! | #DIV/0! | #DIV/0! | #DIV/0! | #DIV/0! | #DIV/0! | #DIV/0! | #DIV/0! | #DIV/0! | #DIV/0! | #DIV/0! | #DIV/0! | #DIV/0! | #DIV/0! | #DIV/0! | #DIV/0! | #DIV/0! | #DIV/0! | #DIV/0! | #DIV/0! | #DIV/0! | #DIV/0! | #DIV/0! | #DIV/0! | #DIV/0! | #DIV/0! | #DIV/0! | #DIV/0! | #DIV/0! | #DIV/0! | #DIV/0! | #DIV/0! | #DIV/0! | #DIV/0! | #DIV/0! | #DIV/0! | #DIV/0! | #DIV/0! | #DIV/0! | #DIV/0! | #DIV/0! | #DIV/0! | #DIV/0! | #DIV/0! | #DIV/0! | #DIV/0! | #DIV/0! | #DIV/0! | #DIV/0! | #DIV/0! | #DIV/0! | #DIV/0! | #DIV/0! | #DIV/0! | #DIV/0! | #DIV/0! | #DIV/0! | #DIV/0! | #DIV/0! | #DIV/0! | #DIV/0! | #DIV/0! | #DIV/0! | #DIV/0! | #DIV/0! | #DIV/0! | #DIV/0! | #DIV/0! | #DIV/0! | #DIV/0! | #DIV/0! | #DIV/0! | #DIV/0!
|  |  |  | #DIV/0! |  |  |  |  | #DIV/0! |  |  |  |  | #DIV/0! |  |  |  |  | #DIV/0! |  |  |  |  | #DIV/0! |  |  |  |  | #DIV/0! |  |  |  |  | #DIV/0! |  |  |  |  | #DIV/0! |  |  |  |  | #DIV/0! |  |  |  |  | #DIV/0! |  |  |  |  | #DIV/0! |  |  |  |  | #DIV/0! |  |  |  |  | #DIV/0! |  |  |  |  | #DIV/0! |  |  |  |  | #DIV/0! |  |  |  |  | #DIV/0! |  |  |  |  | #DIV/0! |  |  |  |  | #DIV/0!
2 | REVESTIMENTOS | 0% | #REF! | #DIV/0! | #DIV/0! | #DIV/0! | #DIV/0! | #DIV/0! | #DIV/0! | 0% | #DIV/0! | #DIV/0! | #DIV/0! | #DIV/0! | #DIV/0! | #DIV/0! | #DIV/0! | #DIV/0! | #DIV/0! | #DIV/0! | #DIV/0! | #DIV/0! | #DIV/0! | #DIV/0! | #DIV/0! | #DIV/0! | #DIV/0! | #DIV/0! | #DIV/0! | #DIV/0! | #DIV/0! | #DIV/0! | #DIV/0! | #DIV/0! | #DIV/0! | #DIV/0! | #DIV/0! | #DIV/0! | #DIV/0! | #DIV/0! | #DIV/0! | #DIV/0! | #DIV/0! | #DIV/0! | #DIV/0! | #DIV/0! | #DIV/0! | #DIV/0! | #DIV/0! | #DIV/0! | #DIV/0! | #DIV/0! | #DIV/0! | #DIV/0! | #DIV/0! | #DIV/0! | #DIV/0! | #DIV/0! | #DIV/0! | #DIV/0! | #DIV/0! | #DIV/0! | #DIV/0! | #DIV/0! | #DIV/0! | #DIV/0! | #DIV/0! | #DIV/0! | #DIV/0! | #DIV/0! | #DIV/0! | #DIV/0! | #DIV/0! | #DIV/0! | #DIV/0! | #DIV/0! | #DIV/0! | #DIV/0! | #DIV/0! | #DIV/0! | #DIV/0! | #DIV/0! | #DIV/0! | #DIV/0! | #DIV/0! | #DIV/0! | #DIV/0! | #DIV/0! | #DIV/0! | #DIV/0! | #DIV/0! | #DIV/0! | #DIV/0! | #DIV/0!
|  |  |  | #DIV/0! |  |  |  |  | #DIV/0! |  |  |  |  | #DIV/0! |  |  |  |  | #DIV/0! |  |  |  |  | #DIV/0! |  |  |  |  | #DIV/0! |  |  |  |  | #DIV/0! |  |  |  |  | #DIV/0! |  |  |  |  | #DIV/0! |  |  |  |  | #DIV/0! |  |  |  |  | #DIV/0! |  |  |  |  | #DIV/0! |  |  |  |  | #DIV/0! |  |  |  |  | #DIV/0! |  |  |  |  | #DIV/0! |  |  |  |  | #DIV/0! |  |  |  |  | #DIV/0! |  |  |  |  | #DIV/0!
3 | PINTURAS | 0% | #REF! | #DIV/0! | #DIV/0! | #DIV/0! | #DIV/0! | #DIV/0! | #DIV/0! | #DIV/0! | #DIV/0! | #DIV/0! | #DIV/0! | #DIV/0! | #DIV/0! | #DIV/0! | #DIV/0! | #DIV/0! | #DIV/0! | #DIV/0! | #DIV/0! | #DIV/0! | #DIV/0! | #DIV/0! | #DIV/0! | #DIV/0! | #DIV/0! | #DIV/0! | #DIV/0! | #DIV/0! | #DIV/0! | #DIV/0! | #DIV/0! | #DIV/0! | #DIV/0! | #DIV/0! | #DIV/0! | #DIV/0! | #DIV/0! | #DIV/0! | #DIV/0! | #DIV/0! | #DIV/0! | #DIV/0! | #DIV/0! | #DIV/0! | #DIV/0! | #DIV/0! | #DIV/0! | #DIV/0! | #DIV/0! | #DIV/0! | #DIV/0! | #DIV/0! | #DIV/0! | #DIV/0! | #DIV/0! | #DIV/0! | #DIV/0! | #DIV/0! | #DIV/0! | #DIV/0! | #DIV/0! | #DIV/0! | #DIV/0! | #DIV/0! | #DIV/0! | #DIV/0! | #DIV/0! | #DIV/0! | #DIV/0! | #DIV/0! | #DIV/0! | #DIV/0! | #DIV/0! | #DIV/0! | #DIV/0! | #DIV/0! | #DIV/0! | #DIV/0! | #DIV/0! | #DIV/0! | #DIV/0! | #DIV/0! | #DIV/0! | #DIV/0! | #DIV/0! | #DIV/0! | #DIV/0! | #DIV/0! | #DIV/0! | #DIV/0! | #DIV/0! | #DIV/0!
|  |  |  | #DIV/0! |  |  |  |  | #DIV/0! |  |  |  |  | #DIV/0! |  |  |  |  | #DIV/0! |  |  |  |  | #DIV/0! |  |  |  |  | #DIV/0! |  |  |  |  | #DIV/0! |  |  |  |  | #DIV/0! |  |  |  |  | #DIV/0! |  |  |  |  | #DIV/0! |  |  |  |  | #DIV/0! |  |  |  |  | #DIV/0! |  |  |  |  | #DIV/0! |  |  |  |  | #DIV/0! |  |  |  |  | #DIV/0! |  |  |  |  | #DIV/0! |  |  |  |  | #DIV/0! |  |  |  |  | #DIV/0!
4 | SERVIÇOS COMPLEMENTARES | 0% | #REF! | #DIV/0! | #DIV/0! | #DIV/0! | #DIV/0! | #DIV/0! | #DIV/0! | #DIV/0! | #DIV/0! | #DIV/0! | #DIV/0! | #DIV/0! | #DIV/0! | #DIV/0! | #DIV/0! | #DIV/0! | #DIV/0! | #DIV/0! | #DIV/0! | #DIV/0! | #DIV/0! | #DIV/0! | #DIV/0! | #DIV/0! | #DIV/0! | #DIV/0! | #DIV/0! | #DIV/0! | #DIV/0! | #DIV/0! | #DIV/0! | #DIV/0! | #DIV/0! | #DIV/0! | #DIV/0! | #DIV/0! | #DIV/0! | #DIV/0! | #DIV/0! | #DIV/0! | #DIV/0! | #DIV/0! | #DIV/0! | #DIV/0! | #DIV/0! | #DIV/0! | #DIV/0! | #DIV/0! | #DIV/0! | #DIV/0! | #DIV/0! | #DIV/0! | #DIV/0! | #DIV/0! | #DIV/0! | #DIV/0! | #DIV/0! | #DIV/0! | #DIV/0! | #DIV/0! | #DIV/0! | #DIV/0! | #DIV/0! | #DIV/0! | #DIV/0! | #DIV/0! | #DIV/0! | #DIV/0! | #DIV/0! | #DIV/0! | #DIV/0! | #DIV/0! | #DIV/0! | #DIV/0! | #DIV/0! | #DIV/0! | #DIV/0! | #DIV/0! | #DIV/0! | #DIV/0! | #DIV/0! | #DIV/0! | #DIV/0! | #DIV/0! | #DIV/0! | #DIV/0! | #DIV/0! | #DIV/0! | #DIV/0! | #DIV/0! | #DIV/0! | #DIV/0!
|  |  |  | #DIV/0! |  |  |  |  | #DIV/0! |  |  |  |  | #DIV/0! |  |  |  |  | #DIV/0! |  |  |  |  | #DIV/0! |  |  |  |  | #DIV/0! |  |  |  |  | #DIV/0! |  |  |  |  | #DIV/0! |  |  |  |  | #DIV/0! |  |  |  |  | #DIV/0! |  |  |  |  | #DIV/0! |  |  |  |  | #DIV/0! |  |  |  |  | #DIV/0! |  |  |  |  | #DIV/0! |  |  |  |  | #DIV/0! |  |  |  |  | #DIV/0! |  |  |  |  | #DIV/0! |  |  |  |  | #DIV/0!
#REF! | #REF! | #REF! | #REF! | #REF! | #REF! | #REF! | #REF! | #REF! | #REF! | #REF! | #REF! | #REF! | #REF! | #REF! | #REF! | #REF! | #REF! | #REF! | #REF! | #REF! | #REF! | #REF! | #REF! | #REF! | #REF! | #REF! | #REF! | #REF! | #REF! | #REF! | #REF! | #REF! | #REF! | #REF! | #REF! | #REF! | #REF! | #REF! | #REF! | #REF! | #REF! | #REF! | #REF! | #REF! | #REF! | #REF! | #REF! | #REF! | #REF! | #REF! | #REF! | #REF! | #REF! | #REF! | #REF! | #REF! | #REF! | #REF! | #REF! | #REF! | #REF! | #REF! | #REF! | #REF! | #REF! | #REF! | #REF! | #REF! | #REF! | #REF! | #REF! | #REF! | #REF! | #REF! | #REF! | #REF! | #REF! | #REF! | #REF! | #REF! | #REF! | #REF! | #REF! | #REF! | #REF! | #REF! | #REF! | #REF! | #REF! | #REF! | #REF! | #REF! | #REF! | #REF!
|  |  |  | #REF! |  |  |  |  | #REF! |  |  |  |  | #REF! |  |  |  |  | #REF! |  |  |  |  | #REF! |  |  |  |  | #REF! |  |  |  |  | #REF! |  |  |  |  | #REF! |  |  |  |  | #REF! |  |  |  |  | #REF! |  |  |  |  | #REF! |  |  |  |  | #REF! |  |  |  |  | #REF! |  |  |  |  | #REF! |  |  |  |  | #REF! |  |  |  |  | #REF! |  |  |  |  | #REF! |  |  |  |  | #REF!
#REF! | #REF! | #REF! | #REF! | #REF! | #REF! | #REF! | #REF! | #REF! | #REF! | #REF! | #REF! | #REF! | #REF! | #REF! | #REF! | #REF! | #REF! | #REF! | #REF! | #REF! | #REF! | #REF! | #REF! | #REF! | #REF! | #REF! | #REF! | #REF! | #REF! | #REF! | #REF! | #REF! | #REF! | #REF! | #REF! | #REF! | #REF! | #REF! | #REF! | #REF! | #REF! | #REF! | #REF! | #REF! | #REF! | #REF! | #REF! | #REF! | #REF! | #REF! | #REF! | #REF! | #REF! | #REF! | #REF! | #REF! | #REF! | #REF! | #REF! | #REF! | #REF! | #REF! | #REF! | #REF! | #REF! | #REF! | #REF! | #REF! | #REF! | #REF! | #REF! | #REF! | #REF! | #REF! | #REF! | #REF! | #REF! | #REF! | #REF! | #REF! | #REF! | #REF! | #REF! | #REF! | #REF! | #REF! | #REF! | #REF! | #REF! | #REF! | #REF! | #REF! | #REF! | #REF!
|  |  |  | #REF! |  |  |  |  | #REF! |  |  |  |  | #REF! |  |  |  |  | #REF! |  |  |  |  | #REF! |  |  |  |  | #REF! |  |  |  |  | #REF! |  |  |  |  | #REF! |  |  |  |  | #REF! |  |  |  |  | #REF! |  |  |  |  | #REF! |  |  |  |  | #REF! |  |  |  |  | #REF! |  |  |  |  | #REF! |  |  |  |  | #REF! |  |  |  |  | #REF! |  |  |  |  | #REF! |  |  |  |  | #REF!
#REF! | #REF! | #REF! | #REF! | #REF! | #REF! | #REF! | #REF! | #REF! | #REF! | #REF! | #REF! | #REF! | #REF! | #REF! | #REF! | #REF! | #REF! | #REF! | #REF! | #REF! | #REF! | #REF! | #REF! | #REF! | #REF! | #REF! | #REF! | #REF! | #REF! | #REF! | #REF! | #REF! | #REF! | #REF! | #REF! | #REF! | #REF! | #REF! | #REF! | #REF! | #REF! | #REF! | #REF! | #REF! | #REF! | #REF! | #REF! | #REF! | #REF! | #REF! | #REF! | #REF! | #REF! | #REF! | #REF! | #REF! | #REF! | #REF! | #REF! | #REF! | #REF! | #REF! | #REF! | #REF! | #REF! | #REF! | #REF! | #REF! | #REF! | #REF! | #REF! | #REF! | #REF! | #REF! | #REF! | #REF! | #REF! | #REF! | #REF! | #REF! | #REF! | #REF! | #REF! | #REF! | #REF! | #REF! | #REF! | #REF! | #REF! | #REF! | #REF! | #REF! | #REF! | #REF!
|  |  |  | #REF! |  |  |  |  | #REF! |  |  |  |  | #REF! |  |  |  |  | #REF! |  |  |  |  | #REF! |  |  |  |  | #REF! |  |  |  |  | #REF! |  |  |  |  | #REF! |  |  |  |  | #REF! |  |  |  |  | #REF! |  |  |  |  | #REF! |  |  |  |  | #REF! |  |  |  |  | #REF! |  |  |  |  | #REF! |  |  |  |  | #REF! |  |  |  |  | #REF! |  |  |  |  | #REF! |  |  |  |  | #REF!
#REF! | #REF! | #REF! | #REF! | #REF! | #REF! | #REF! | #REF! | #REF! | #REF! | #REF! | #REF! | #REF! | #REF! | #REF! | #REF! | #REF! | #REF! | #REF! | #REF! | #REF! | #REF! | #REF! | #REF! | #REF! | #REF! | #REF! | #REF! | #REF! | #REF! | #REF! | #REF! | #REF! | #REF! | #REF! | #REF! | #REF! | #REF! | #REF! | #REF! | #REF! | #REF! | #REF! | #REF! | #REF! | #REF! | #REF! | #REF! | #REF! | #REF! | #REF! | #REF! | #REF! | #REF! | #REF! | #REF! | #REF! | #REF! | #REF! | #REF! | #REF! | #REF! | #REF! | #REF! | #REF! | #REF! | #REF! | #REF! | #REF! | #REF! | #REF! | #REF! | #REF! | #REF! | #REF! | #REF! | #REF! | #REF! | #REF! | #REF! | #REF! | #REF! | #REF! | #REF! | #REF! | #REF! | #REF! | #REF! | #REF! | #REF! | #REF! | #REF! | #REF! | #REF! | #REF!
|  |  |  | #REF! |  |  |  |  | #REF! |  |  |  |  | #REF! |  |  |  |  | #REF! |  |  |  |  | #REF! |  |  |  |  | #REF! |  |  |  |  | #REF! |  |  |  |  | #REF! |  |  |  |  | #REF! |  |  |  |  | #REF! |  |  |  |  | #REF! |  |  |  |  | #REF! |  |  |  |  | #REF! |  |  |  |  | #REF! |  |  |  |  | #REF! |  |  |  |  | #REF! |  |  |  |  | #REF! |  |  |  |  | #REF!
#REF! | #REF! | #REF! | #REF! | #REF! | #REF! | #REF! | #REF! | #REF! | #REF! | #REF! | #REF! | #REF! | #REF! | #REF! | #REF! | #REF! | #REF! | #REF! | #REF! | #REF! | #REF! | #REF! | #REF! | #REF! | #REF! | #REF! | #REF! | #REF! | #REF! | #REF! | #REF! | #REF! | #REF! | #REF! | #REF! | #REF! | #REF! | #REF! | #REF! | #REF! | #REF! | #REF! | #REF! | #REF! | #REF! | #REF! | #REF! | #REF! | #REF! | #REF! | #REF! | #REF! | #REF! | #REF! | #REF! | #REF! | #REF! | #REF! | #REF! | #REF! | #REF! | #REF! | #REF! | #REF! | #REF! | #REF! | #REF! | #REF! | #REF! | #REF! | #REF! | #REF! | #REF! | #REF! | #REF! | #REF! | #REF! | #REF! | #REF! | #REF! | #REF! | #REF! | #REF! | #REF! | #REF! | #REF! | #REF! | #REF! | #REF! | #REF! | #REF! | #REF! | #REF! | #REF!
|  |  |  | #REF! |  |  |  |  | #REF! |  |  |  |  | #REF! |  |  |  |  | #REF! |  |  |  |  | #REF! |  |  |  |  | #REF! |  |  |  |  | #REF! |  |  |  |  | #REF! |  |  |  |  | #REF! |  |  |  |  | #REF! |  |  |  |  | #REF! |  |  |  |  | #REF! |  |  |  |  | #REF! |  |  |  |  | #REF! |  |  |  |  | #REF! |  |  |  |  | #REF! |  |  |  |  | #REF! |  |  |  |  | #REF!
#REF! | #REF! | #REF! | #REF! | #REF! | #REF! | #REF! | #REF! | #REF! | #REF! | #REF! | #REF! | #REF! | #REF! | #REF! | #REF! | #REF! | #REF! | #REF! | #REF! | #REF! | #REF! | #REF! | #REF! | #REF! | #REF! | #REF! | #REF! | #REF! | #REF! | #REF! | #REF! | #REF! | #REF! | #REF! | #REF! | #REF! | #REF! | #REF! | #REF! | #REF! | #REF! | #REF! | #REF! | #REF! | #REF! | #REF! | #REF! | #REF! | #REF! | #REF! | #REF! | #REF! | #REF! | #REF! | #REF! | #REF! | #REF! | #REF! | #REF! | #REF! | #REF! | #REF! | #REF! | #REF! | #REF! | #REF! | #REF! | #REF! | #REF! | #REF! | #REF! | #REF! | #REF! | #REF! | #REF! | #REF! | #REF! | #REF! | #REF! | #REF! | #REF! | #REF! | #REF! | #REF! | #REF! | #REF! | #REF! | #REF! | #REF! | #REF! | #REF! | #REF! | #REF! | #REF!
|  |  |  | #REF! |  |  |  |  | #REF! |  |  |  |  | #REF! |  |  |  |  | #REF! |  |  |  |  | #REF! |  |  |  |  | #REF! |  |  |  |  | #REF! |  |  |  |  | #REF! |  |  |  |  | #REF! |  |  |  |  | #REF! |  |  |  |  | #REF! |  |  |  |  | #REF! |  |  |  |  | #REF! |  |  |  |  | #REF! |  |  |  |  | #REF! |  |  |  |  | #REF! |  |  |  |  | #REF! |  |  |  |  | #REF!
#REF! | #REF! | #REF! | #REF! | #REF! | #REF! | #REF! | #REF! | #REF! | #REF! | #REF! | #REF! | #REF! | #REF! | #REF! | #REF! | #REF! | #REF! | #REF! | #REF! | #REF! | #REF! | #REF! | #REF! | #REF! | #REF! | #REF! | #REF! | #REF! | #REF! | #REF! | #REF! | #REF! | #REF! | #REF! | #REF! | #REF! | #REF! | #REF! | #REF! | #REF! | #REF! | #REF! | #REF! | #REF! | #REF! | #REF! | #REF! | #REF! | #REF! | #REF! | #REF! | #REF! | #REF! | #REF! | #REF! | #REF! | #REF! | #REF! | #REF! | #REF! | #REF! | #REF! | #REF! | #REF! | #REF! | #REF! | #REF! | #REF! | #REF! | #REF! | #REF! | #REF! | #REF! | #REF! | #REF! | #REF! | #REF! | #REF! | #REF! | #REF! | #REF! | #REF! | #REF! | #REF! | #REF! | #REF! | #REF! | #REF! | #REF! | #REF! | #REF! | #REF! | #REF! | #REF!
|  |  |  | #REF! |  |  |  |  | #REF! |  |  |  |  | #REF! |  |  |  |  | #REF! |  |  |  |  | #REF! |  |  |  |  | #REF! |  |  |  |  | #REF! |  |  |  |  | #REF! |  |  |  |  | #REF! |  |  |  |  | #REF! |  |  |  |  | #REF! |  |  |  |  | #REF! |  |  |  |  | #REF! |  |  |  |  | #REF! |  |  |  |  | #REF! |  |  |  |  | #REF! |  |  |  |  | #REF! |  |  |  |  | #REF!
#REF! | #REF! | #REF! | #REF! | #REF! | #REF! | #REF! | #REF! | #REF! | #REF! | #REF! | #REF! | #REF! | #REF! | #REF! | #REF! | #REF! | #REF! | #REF! | #REF! | #REF! | #REF! | #REF! | #REF! | #REF! | #REF! | #REF! | #REF! | #REF! | #REF! | #REF! | #REF! | #REF! | #REF! | #REF! | #REF! | #REF! | #REF! | #REF! | #REF! | #REF! | #REF! | #REF! | #REF! | #REF! | #REF! | #REF! | #REF! | #REF! | #REF! | #REF! | #REF! | #REF! | #REF! | #REF! | #REF! | #REF! | #REF! | #REF! | #REF! | #REF! | #REF! | #REF! | #REF! | #REF! | #REF! | #REF! | #REF! | #REF! | #REF! | #REF! | #REF! | #REF! | #REF! | #REF! | #REF! | #REF! | #REF! | #REF! | #REF! | #REF! | #REF! | #REF! | #REF! | #REF! | #REF! | #REF! | #REF! | #REF! | #REF! | #REF! | #REF! | #REF! | #REF! | #REF!
|  |  |  | #REF! |  |  |  |  | #REF! |  |  |  |  | #REF! |  |  |  |  | #REF! |  |  |  |  | #REF! |  |  |  |  | #REF! |  |  |  |  | #REF! |  |  |  |  | #REF! |  |  |  |  | #REF! |  |  |  |  | #REF! |  |  |  |  | #REF! |  |  |  |  | #REF! |  |  |  |  | #REF! |  |  |  |  | #REF! |  |  |  |  | #REF! |  |  |  |  | #REF! |  |  |  |  | #REF! |  |  |  |  | #REF!
#REF! | #REF! | #REF! | #REF! | #REF! | #REF! | #REF! | #REF! | #REF! | #REF! | #REF! | #REF! | #REF! | #REF! | #REF! | #REF! | #REF! | #REF! | #REF! | #REF! | #REF! | #REF! | #REF! | #REF! | #REF! | #REF! | #REF! | #REF! | #REF! | #REF! | #REF! | #REF! | #REF! | #REF! | #REF! | #REF! | #REF! | #REF! | #REF! | #REF! | #REF! | #REF! | #REF! | #REF! | #REF! | #REF! | #REF! | #REF! | #REF! | #REF! | #REF! | #REF! | #REF! | #REF! | #REF! | #REF! | #REF! | #REF! | #REF! | #REF! | #REF! | #REF! | #REF! | #REF! | #REF! | #REF! | #REF! | #REF! | #REF! | #REF! | #REF! | #REF! | #REF! | #REF! | #REF! | #REF! | #REF! | #REF! | #REF! | #REF! | #REF! | #REF! | #REF! | #REF! | #REF! | #REF! | #REF! | #REF! | #REF! | #REF! | #REF! | #REF! | #REF! | #REF! | #REF!
|  |  |  | #REF! |  |  |  |  | #REF! |  |  |  |  | #REF! |  |  |  |  | #REF! |  |  |  |  | #REF! |  |  |  |  | #REF! |  |  |  |  | #REF! |  |  |  |  | #REF! |  |  |  |  | #REF! |  |  |  |  | #REF! |  |  |  |  | #REF! |  |  |  |  | #REF! |  |  |  |  | #REF! |  |  |  |  | #REF! |  |  |  |  | #REF! |  |  |  |  | #REF! |  |  |  |  | #REF! |  |  |  |  | #REF!
#REF! | #REF! | #REF! | #REF! | #REF! | #REF! | #REF! | #REF! | #REF! | #REF! | #REF! | #REF! | #REF! | #REF! | #REF! | #REF! | #REF! | #REF! | #REF! | #REF! | #REF! | #REF! | #REF! | #REF! | #REF! | #REF! | #REF! | #REF! | #REF! | #REF! | #REF! | #REF! | #REF! | #REF! | #REF! | #REF! | #REF! | #REF! | #REF! | #REF! | #REF! | #REF! | #REF! | #REF! | #REF! | #REF! | #REF! | #REF! | #REF! | #REF! | #REF! | #REF! | #REF! | #REF! | #REF! | #REF! | #REF! | #REF! | #REF! | #REF! | #REF! | #REF! | #REF! | #REF! | #REF! | #REF! | #REF! | #REF! | #REF! | #REF! | #REF! | #REF! | #REF! | #REF! | #REF! | #REF! | #REF! | #REF! | #REF! | #REF! | #REF! | #REF! | #REF! | #REF! | #REF! | #REF! | #REF! | #REF! | #REF! | #REF! | #REF! | #REF! | #REF! | #REF! | #REF!
|  |  |  | #REF! |  |  |  |  | #REF! |  |  |  |  | #REF! |  |  |  |  | #REF! |  |  |  |  | #REF! |  |  |  |  | #REF! |  |  |  |  | #REF! |  |  |  |  | #REF! |  |  |  |  | #REF! |  |  |  |  | #REF! |  |  |  |  | #REF! |  |  |  |  | #REF! |  |  |  |  | #REF! |  |  |  |  | #REF! |  |  |  |  | #REF! |  |  |  |  | #REF! |  |  |  |  | #REF! |  |  |  |  | #REF!
#REF! | #REF! | #REF! | #REF! | #REF! | #REF! | #REF! | #REF! | #REF! | #REF! | #REF! | #REF! | #REF! | #REF! | #REF! | #REF! | #REF! | #REF! | #REF! | #REF! | #REF! | #REF! | #REF! | #REF! | #REF! | #REF! | #REF! | #REF! | #REF! | #REF! | #REF! | #REF! | #REF! | #REF! | #REF! | #REF! | #REF! | #REF! | #REF! | #REF! | #REF! | #REF! | #REF! | #REF! | #REF! | #REF! | #REF! | #REF! | #REF! | #REF! | #REF! | #REF! | #REF! | #REF! | #REF! | #REF! | #REF! | #REF! | #REF! | #REF! | #REF! | #REF! | #REF! | #REF! | #REF! | #REF! | #REF! | #REF! | #REF! | #REF! | #REF! | #REF! | #REF! | #REF! | #REF! | #REF! | #REF! | #REF! | #REF! | #REF! | #REF! | #REF! | #REF! | #REF! | #REF! | #REF! | #REF! | #REF! | #REF! | #REF! | #REF! | #REF! | #REF! | #REF! | #REF!
|  |  |  | 1 sem1: #REF!; 2 sem1: #REF!; 3 sem1: #REF!; 4 sem1: #REF!; 5 sem1: #REF!; 6 sem1: #REF!; 7 sem1: #REF!; 8 sem1: #REF!; 9 sem1: #REF!; 10 sem1: #REF!; 11 sem1: #REF!; 12 sem1: #REF!; 13 sem1: #REF!; 14 sem1: #REF!; 15 sem1: #REF!; 16 sem1: #REF!; 17 sem1: #REF!; 18 sem1: #REF! | #REF!
| Sub-Total | #REF! | #REF! | 1 sem1: #DIV/0!; 2 sem1: #DIV/0!; 3 sem1: #DIV/0!; 4 sem1: #DIV/0!; 5 sem1: #DIV/0!; 6 sem1: #DIV/0!; 7 sem1: #DIV/0!; 8 sem1: #DIV/0!; 9 sem1: #DIV/0!; 10 sem1: #DIV/0!; 11 sem1: #DIV/0!; 12 sem1: #DIV/0!; 13 sem1: #DIV/0!; 14 sem1: #DIV/0!; 15 sem1: #DIV/0!; 16 sem1: #DIV/0!; 17 sem1: #DIV/0!; 18 sem1: #DIV/0!
| Total Geral | #DIV/0! | #DIV/0! | 1 sem1: #DIV/0!; 2 sem1: #DIV/0!; 3 sem1: #DIV/0!; 4 sem1: #DIV/0!; 5 sem1: #DIV/0!; 6 sem1: #DIV/0!; 7 sem1: #DIV/0!; 8 sem1: #DIV/0!; 9 sem1: #DIV/0!; 10 sem1: #DIV/0!; 11 sem1: #DIV/0!; 12 sem1: #DIV/0!; 13 sem1: #DIV/0!; 14 sem1: #DIV/0!; 15 sem1: #DIV/0!; 16 sem1: #DIV/0!; 17 sem1: #DIV/0!; 18 sem1: #DIV/0!
0
| ________________________________________ | ________________________________________
| #REF! | #REF!
| #REF! | #REF!
#REF!
0